## 封-2 招标控制价
封-2 | 报警系统 | [5 empty] | 工程
招标控制价
招标控制价 |  | (小写): | 42,583.48
|  | (大写): | 肆万贰仟伍佰捌拾叁元肆角捌分
其中:安全文明施工费(小写): |  |  |  | 2532.87
(大写): |  |  |  | 贰仟伍佰叁拾贰元捌角柒分
招 标 人： |  |  |  |  | 工程造价 咨 询 人：
|  |  | (单位盖章) |  |  | (单位资质专用章)
法定代理人 或其授权人： |  |  |  |  | 法定代理人 或其授权人：
|  |  | (签字或盖章) |  |  | (签字或盖章)
编 制 人： |  |  |  |  | 复 核 人：
|  |  | (造价人员签字盖专用章) |  |  | (造价工程师签字盖专用章)
时间： 年 月 日

## 表-04 单位工程招标控制价汇总表
表-04
单位工程招标控制价汇总表
工程名称：报警系统 |  |  | 第 1 页 共 1 页
序号 | 汇总内容 | 金额(元) |  | 其中：暂估价(元)
1 | 分部分项工程费 | 31179
1.1 | 消防报警 | 23581.14
1.2 | 应急照明 | 7597.86
2 | 措施项目费 | 5046.84
2.1 | 其中：安全文明施工费 | 2532.87
3 | 其他项目费
4 | 规费 | 2458.28 |  | －
5 | 税金 | 3899.36 |  | －
投标报价合计=1+2+3+4+5 |  | 42,583.48
注：1.本表适用于单位工程招标控制价或投标报价的汇总，如无单位工程划分，单项工程也使用本表汇总。 2.分部分项工程、措施项目中暂估价中应填写材料、工程设备暂估价，其他项目中暂估价应填写专业工程暂估价。

## 表-08 措施项目汇总表
表-08
措施项目汇总表
工程名称：报警系统 |  |  | 第 1 页 共 1 页
序号 | 项目名称 | 金额(元)
|  | 合价 |  | 其中：暂估价
1 | 施工技术措施项目 | 744
2 | 施工组织措施项目 | 4302.84
2.1 | 其中：安全文明施工费 | 2532.87
2.2 | 建设工程竣工档案编制费 | 262.22
措施项目费合计=1+2 |  | 5046.84

## 表-09 分部分项工程项目清单计价表
表-09
分部分项工程项目清单计价表
工程名称：报警系统 | [5 empty] | 第 1 页 共 12 页
序号 | 项目编码 | 项目名称 | 项目特征 | 计量单位 | 工程量 |  | 金额（元）
[7 empty] | 综合单价 | 合价 | 其中:暂估价
消防报警
1 | 030411001001 | 配管SC20 | [项目特征] 1.名称:SC 2.材质:钢质 3.规格:DN20 4.敷设方式:综合考虑 5.防火涂料:满足规范及设计 6.接地要求:满足规范及设计 7.钢索材质、规格:满足规范及设计 [工作内容] 1.电线管路敷设 2.钢索架设(拉紧装置安装) 3.接地 4.明配刷防火涂料 | m | 212.5 |  | 24.8 | 5270
2 | 030411004001 | 电源线WDZN-BYJ-2.5 | [项目特征] 1.名称:电源线 2.配线形式:综合考虑 3.型号:WDZN-BYJ-2.5 4.材质:铜芯 5.配线部位:综合考虑 [工作内容] 1.配线 2.钢索架设(拉紧装置安装) 3.支持体(夹板、绝缘子、槽板等)安装 | m | 44.61 |  | 6.04 | 269.44
本页小计 | [7 empty] | 5539.44
表-09
分部分项工程项目清单计价表
工程名称：报警系统 | [5 empty] | 第 2 页 共 12 页
序号 | 项目编码 | 项目名称 | 项目特征 | 计量单位 | 工程量 |  | 金额（元）
[7 empty] | 综合单价 | 合价 | 其中:暂估价
3 | 030411004002 | 信号线WDZN-RYJS-2×1.5 | [项目特征] 1.名称:信号线 2.配线形式:综合考虑 3.型号:WDZN-RYJS-2×1.5 4.材质:铜芯 5.配线部位:综合考虑 [工作内容] 1.配线 2.钢索架设(拉紧装置安装) 3.支持体(夹板、绝缘子、槽板等)安装 | m | 79.38 |  | 3.96 | 314.34
4 | 030411004003 | 信号线WDZN-RYJS-2×2.5 | [项目特征] 1.名称:信号线 2.配线形式:综合考虑 3.型号:WDZN-RYJS-2×2.5 4.材质:铜芯 5.配线部位:综合考虑 [工作内容] 1.配线 2.钢索架设(拉紧装置安装) 3.支持体(夹板、绝缘子、槽板等)安装 | m | 55.6 |  | 5.54 | 308.02
5 | 030411004004 | 电话线WDZN-RYJYP-2×1.5 | [项目特征] 1.名称:电话线5 2.配线形式:综合考虑 3.型号:WDZN-RYJYP-2×1.5 4.材质:铜芯 5.配线部位:综合考虑 [工作内容] 1.配线 2.钢索架设(拉紧装置安装) 3.支持体(夹板、绝缘子、槽板等)安装 | m | 36.2 |  | 5.9 | 213.58
本页小计 | [7 empty] | 835.94
表-09
分部分项工程项目清单计价表
工程名称：报警系统 | [5 empty] | 第 3 页 共 12 页
序号 | 项目编码 | 项目名称 | 项目特征 | 计量单位 | 工程量 |  | 金额（元）
[7 empty] | 综合单价 | 合价 | 其中:暂估价
6 | 030411004005 | 广播线WDZN-RYYP-2×2.5 | [项目特征] 1.名称:广播线 2.配线形式:综合考虑 3.型号:WDZN-RYYP-2×2.5 4.材质:铜芯 5.配线部位:综合考虑 [工作内容] 1.配线 2.钢索架设(拉紧装置安装) 3.支持体(夹板、绝缘子、槽板等)安装 | m | 25.5 |  | 9.13 | 232.82
7 | 030408002001 | 控制电缆WDZN-KYJY-3×1.5 | [项目特征] 1.名称:控制电缆 2.型号:WDZN-KYJY-3×1.5 3.材质:铜芯 4.敷设方式、部位:综合考虑 [工作内容] 1.电缆敷设 2.揭(盖)盖板 | m | 5 |  | 11.15 | 55.75
8 | 030411006001 | 接线盒 | [项目特征] 1.名称:接线盒 2.材质:钢质 3.规格:满足规范及设计 4.安装形式:综合考虑 [工作内容] 1.本体安装 | 个 | 18 |  | 11.55 | 207.9
9 | 031202005001 | 防火涂料 | [项目特征] 1.涂刷(喷)品种:防火涂料 2.耐火极限(h):满足规范及设计 3.耐火厚度(mm):满足规范及设计 [工作内容] 1.调配、涂刷(喷) | m2 | 16.68 |  | 79.21 | 1321.22
本页小计 | [7 empty] | 1817.69
表-09
分部分项工程项目清单计价表
工程名称：报警系统 | [5 empty] | 第 4 页 共 12 页
序号 | 项目编码 | 项目名称 | 项目特征 | 计量单位 | 工程量 |  | 金额（元）
[7 empty] | 综合单价 | 合价 | 其中:暂估价
10 | 030904001001 | 感烟探测器 | [项目特征] 1.名称:感烟探测器 2.型号:JTY-GD-G3 3.安装方式:满足规范及设计 [工作内容] 1.底座安装 2.探头安装 3.校接线 4.编码 5.探测器调试 | 个 | 5 |  | 95.83 | 479.15
11 | 030904003001 | 手动报警按钮(带电话插孔) | [项目特征] 1.名称:手动报警按钮(带电话插孔) 2.型号:9122 3.安装方式:满足规范及设计 [工作内容] 1.安装 2.校接线 3.编码 4.调试 | 个 | 2 |  | 131.67 | 263.34
12 | 030904003002 | 消火栓报警按钮 | [项目特征] 1.名称:消火栓报警按钮 2.型号:9124 3.安装方式:满足规范及设计 [工作内容] 1.安装 2.校接线 3.编码 4.调试 | 个 | 1 |  | 153.4 | 153.4
本页小计 | [7 empty] | 895.89
表-09
分部分项工程项目清单计价表
工程名称：报警系统 | [5 empty] | 第 5 页 共 12 页
序号 | 项目编码 | 项目名称 | 项目特征 | 计量单位 | 工程量 |  | 金额（元）
[7 empty] | 综合单价 | 合价 | 其中:暂估价
13 | 030904008001 | 单输入控制模块 | [项目特征] 1.名称:单输入控制模块 2.型号:详设计 3.安装方式:满足规范及设计 [工作内容] 1.安装 2.校接线 3.编码 4.调试 | 个 | 5 |  | 263.56 | 1317.8
14 | 030904008002 | 单输入/单输出控制模块 | [项目特征] 1.名称:单输入/单输出控制模块 2.型号:8301+8302 3.安装方式:满足规范及设计 [工作内容] 1.安装 2.校接线 3.编码 4.调试 | 个 | 5 |  | 302.86 | 1514.3
15 | 030905001001 | 自动报警系统调试 | [项目特征] 1.名称:自动报警系统调试 2.点数:256点以下 [工作内容] 1.系统调试 | 系统 | 1 |  | 2262.5 | 2262.5
本页小计 | [7 empty] | 5094.6
表-09
分部分项工程项目清单计价表
工程名称：报警系统 | [5 empty] | 第 6 页 共 12 页
序号 | 项目编码 | 项目名称 | 项目特征 | 计量单位 | 工程量 |  | 金额（元）
[7 empty] | 综合单价 | 合价 | 其中:暂估价
16 | 030904001002 | 感烟探测器 拆除安装 | [项目特征] 1.名称:感烟探测器 拆除安装 2.型号:JTY-GD-G3 3.安装方式:满足规范及设计 [工作内容] 1. 拆除安装 2.探头安装 3.校接线 4.编码 5.探测器调试 | 个 | 51 |  | 37.42 | 1908.42
17 | 030904001003 | 感温探测器 拆除安装 | [项目特征] 1.名称:感温探测器 拆除安装 2.型号:JTY-GD-G3N 3.安装方式:满足规范及设计 [工作内容] 1. 拆除安装 2.探头安装 3.校接线 4.编码 5.探测器调试 | 个 | 38 |  | 37.42 | 1421.96
18 | 030904003003 | 手动报警按钮(带电话插孔) 拆除安装 | [项目特征] 1.名称:手动报警按钮(带电话插孔) 拆除安装 2.型号:9122 3.安装方式:满足规范及设计 [工作内容] 1. 拆除安装 2.校接线 3.编码 4.调试 | 个 | 3 |  | 66.18 | 198.54
本页小计 | [7 empty] | 3528.92
表-09
分部分项工程项目清单计价表
工程名称：报警系统 | [5 empty] | 第 7 页 共 12 页
序号 | 项目编码 | 项目名称 | 项目特征 | 计量单位 | 工程量 |  | 金额（元）
[7 empty] | 综合单价 | 合价 | 其中:暂估价
19 | 030904005001 | 声光报警器 拆除安装 | [项目特征] 1.名称:声光报警器 拆除安装 2.型号:8503 3.安装方式:满足规范及设计 [工作内容] 1. 拆除安装 2.校接线 3.编码 4.调试 | 个 | 8 |  | 77.82 | 622.56
20 | 030904007001 | 吸顶式广播扬声器 拆除安装 | [项目特征] 1.名称:吸顶式广播扬声器 拆除安装 2.功率:详设计 3.安装方式:吸顶安装 [工作内容] 1. 拆除安装 2.校接线 3.编码 4.调试 | 个 | 9 |  | 48.16 | 433.44
21 | 030904008003 | 隔离模块 拆除安装 | [项目特征] 1.名称:隔离模块 拆除安装 2.型号:8313 3.安装方式:满足规范及设计 [工作内容] 1. 拆除安装 2.校接线 3.编码 4.调试 | 个 | 1 |  | 210.46 | 210.46
本页小计 | [7 empty] | 1266.46
表-09
分部分项工程项目清单计价表
工程名称：报警系统 | [5 empty] | 第 8 页 共 12 页
序号 | 项目编码 | 项目名称 | 项目特征 | 计量单位 | 工程量 |  | 金额（元）
[7 empty] | 综合单价 | 合价 | 其中:暂估价
22 | 030904008004 | 单输入控制模块 拆除安装 | [项目特征] 1.名称:单输入控制模块 拆除安装 2.型号:详设计 3.安装方式:满足规范及设计 [工作内容] 1. 拆除安装 2.校接线 3.编码 4.调试 | 个 | 10 |  | 210.46 | 2104.6
23 | 030904008005 | 单输入/单输出控制模块 拆除安装 | [项目特征] 1.名称:单输入/单输出控制模块 拆除安装 2.型号:8301+8302 3.安装方式:满足规范及设计 [工作内容] 1. 拆除安装 2.校接线 3.编码 4.调试 | 个 | 10 |  | 249.76 | 2497.6
应急照明
本页小计 | [7 empty] | 4602.2
表-09
分部分项工程项目清单计价表
工程名称：报警系统 | [5 empty] | 第 9 页 共 12 页
序号 | 项目编码 | 项目名称 | 项目特征 | 计量单位 | 工程量 |  | 金额（元）
[7 empty] | 综合单价 | 合价 | 其中:暂估价
1 | 030411001002 | 配管SC20 | [项目特征] 1.名称:SC 2.材质:钢质 3.规格:DN20 4.敷设方式:综合考虑 5.防火涂料:满足规范及设计 6.接地要求:满足规范及设计 7.钢索材质、规格:满足规范及设计 [工作内容] 1.电线管路敷设 2.钢索架设(拉紧装置安装) 3.接地 4.明配刷防火涂料 | m | 99.22 |  | 24.8 | 2460.66
2 | 030411004006 | 配线WDZN-BYJ-2.5 | [项目特征] 1.名称:配线 2.配线形式:综合考虑 3.型号:WDZN-BYJ-2.5 4.材质:铜芯 5.配线部位:综合考虑 [工作内容] 1.配线 2.钢索架设(拉紧装置安装) 3.支持体(夹板、绝缘子、槽板等)安装 | m | 297.66 |  | 6.04 | 1797.87
3 | 030411006002 | 接线盒 | [项目特征] 1.名称:接线盒 2.材质:钢质 3.规格:满足规范及设计 4.安装形式:综合考虑 [工作内容] 1.本体安装 | 个 | 12 |  | 11.55 | 138.6
本页小计 | [7 empty] | 4397.13
表-09
分部分项工程项目清单计价表
工程名称：报警系统 | [5 empty] | 第 10 页 共 12 页
序号 | 项目编码 | 项目名称 | 项目特征 | 计量单位 | 工程量 |  | 金额（元）
[7 empty] | 综合单价 | 合价 | 其中:暂估价
4 | 030412004001 | 自带蓄电池消防应急安全出口标志灯 | [项目特征] 1.名称:自带蓄电池消防应急安全出口标志灯 2.型号:DC36V,1W 3.规格及技术参数:A型灯具,面板尺寸D≤350mm 4.安装形式:门洞上方100mm(IP65) [工作内容] 1.本体安装 | 套 | 4 |  | 94.33 | 377.32
5 | 030412004002 | 自带蓄电池消防应急出口标志灯 | [项目特征] 1.名称:自带蓄电池消防应急出口标志灯 2.型号:DC36V,1W 3.规格及技术参数:A型灯具,面板尺寸D≤350mm 4.安装形式:门洞上方100mm(IP65) [工作内容] 1.本体安装 | 套 | 1 |  | 94.33 | 94.33
6 | 030412004003 | 自带蓄电池消防应急疏散单向标志灯 | [项目特征] 1.名称:自带蓄电池消防应急疏散单向标志灯 2.型号:DC36V,1W 3.规格及技术参数:A型灯具,面板尺寸D≤350mm 4.安装形式:下端距地0.5米安装(IP65) [工作内容] 1.本体安装 | 套 | 4 |  | 94.33 | 377.32
本页小计 | [7 empty] | 848.97
表-09
分部分项工程项目清单计价表
工程名称：报警系统 | [5 empty] | 第 11 页 共 12 页
序号 | 项目编码 | 项目名称 | 项目特征 | 计量单位 | 工程量 |  | 金额（元）
[7 empty] | 综合单价 | 合价 | 其中:暂估价
7 | 030412004004 | 自带蓄电池吸顶应急LED灯 | [项目特征] 1.名称:自带蓄电池吸顶应急LED灯 2.型号:DC36V,5W 3.规格及技术参数:COSφ>0.9 A型灯具,电子镇流器,光源色温要求为3300~6500K,显色性≥80,应急状态240Lm 4.安装形式:室内吸顶安装/室外壁装(IP65) [工作内容] 1.本体安装 | 套 | 3 |  | 102.05 | 306.15
8 | 030412004005 | 自带蓄电池消防应急安全出口标志灯 拆除安装 | [项目特征] 1.名称:自带蓄电池消防应急安全出口标志灯拆除安装 2.型号:DC36V,1W 3.规格及技术参数:A型灯具,面板尺寸D≤350mm 4.安装形式:门洞上方100mm(IP65) [工作内容] 1.拆除安装 | 套 | 12 |  | 31.05 | 372.6
9 | 030412004006 | 自带蓄电池消防应急疏散单向标志灯 拆除安装 | [项目特征] 1.名称:自带蓄电池消防应急疏散单向标志灯拆除安装 2.型号:DC36V,1W 3.规格及技术参数:A型灯具,面板尺寸D≤350mm 4.安装形式:下端距地0.5米安装(IP65) [工作内容] 1.拆除安装 | 套 | 13 |  | 31.05 | 403.65
本页小计 | [7 empty] | 1082.4
表-09
分部分项工程项目清单计价表
工程名称：报警系统 | [5 empty] | 第 12 页 共 12 页
序号 | 项目编码 | 项目名称 | 项目特征 | 计量单位 | 工程量 |  | 金额（元）
[7 empty] | 综合单价 | 合价 | 其中:暂估价
10 | 030412004007 | 自带蓄电池吸顶应急LED灯 拆除安装 | [项目特征] 1.名称:自带蓄电池吸顶应急LED灯拆除安装 2.型号:DC36V,5W 3.规格及技术参数:COSφ>0.9 A型灯具,电子镇流器,光源色温要求为3300~6500K,显色性≥80,应急状态240Lm 4.安装形式:室内吸顶安装/室外壁装(IP65) [工作内容] 1.拆除安装 | 套 | 41 |  | 30.96 | 1269.36
本页小计 | [7 empty] | 1269.36
合 计 | [7 empty] | 31179

## 表-09 施工技术措施项目清单计价表
表-09
施工技术措施项目清单计价表
工程名称：报警系统 | [5 empty] | 第 1 页 共 1 页
序号 | 项目编码 | 项目名称 | 项目特征 | 计量单位 | 工程量 |  | 金额（元）
[7 empty] | 综合单价 | 合价 | 其中:暂估价
| 一 | 施工技术措施项目 | [5 empty] | 744
1 | 031301017001 | 脚手架搭拆 | [项目特征] 1.搭设方式:综合考虑 2.搭设高度:综合考虑 3.脚手架材质:综合考虑 [工作内容] 1.场内、场外材料搬运 2.搭、拆脚手架 3.拆除脚手架后材料的堆放 | 项 | 1 |  | 744 | 744
本页小计 | [7 empty] | 744
合 计 | [7 empty] | 744

## 表-10 施工组织措施项目清单计价表
表-10
施工组织措施项目清单计价表
工程名称：报警系统 | [6 empty] | 第 1 页 共 1 页
序号 | 项目编码 | 项目名称 | 计算 基础 | 费率 (%) | 金额 (元) | 调整 费率 (%) |  | 调整后 金额 (元) | 备注
1 | 031302001001 | 安全文明施工费 | 分部分项人工费+人工价差_预算+技术措施人工费+技术措施人工价差_预算 | 17.42 | 2532.87
2 | 031302B02001 | 组织措施费 | (分部分项人工费+技术措施人工费-机械（爆破）土石方人工费-机械（爆破）土石方人工费-人工土石方人工费-人工土石方技术措施人工费)+(机械（爆破）土石方人工费+机械（爆破）土石方机械费+机械（爆破）土石方人工费+机械（爆破）土石方机械费)*0.048/费率+(人工土石方人工费+人工土石方技术措施人工费)*0.0222/费率 | 11.04 | 1507.75
3 | 031302B03001 | 建设工程竣工档案编制费 | (分部分项人工费+技术措施人工费-机械（爆破）土石方人工费-机械（爆破）土石方人工费-人工土石方人工费-人工土石方技术措施人工费)+(机械（爆破）土石方人工费+机械（爆破）土石方机械费+机械（爆破）土石方人工费+机械（爆破）土石方机械费)*0.002/费率+(人工土石方人工费+人工土石方技术措施人工费)*0.0019/费率 | 1.92 | 262.22
合 计 |  |  |  |  | 4302.84
注：1.计算基础和费用标准按本市有关费用定额或文件执行。 2.根据施工方案计算的措施费，可不填写“计算基础”和“费率”的数值，只填写“金额”数值，但应在备注栏说明施工 方案出处或计算方法。

## 表-11 其他项目清单计价汇总表
表-11
其他项目清单计价汇总表
工程名称：报警系统 |  |  |  | 第 1 页 共 1 页
序号 | 项目名称 | 计量单位 | 金额(元) |  | 备注
1 | 暂列金额 | 项 |  |  | 明细详见 表-11-1
2 | 暂估价 | 项
2.1 | 材料(工程设备)暂估价 | 项 | -- |  | 明细详见 表-11-2
2.2 | 专业工程暂估价 | 项 |  |  | 明细详见 表-11-3
3 | 计日工 | 项 |  |  | 明细详见 表-11-4
4 | 总承包服务费 | 项 |  |  | 明细详见 表-11-5
5 | 索赔与现场签证 | 项 |  |  | 明细详见 表-11-6
合 计 |  |  | 0
注：材料、设备暂估单价进入清单项目综合单价，此处不汇总。

## 表-11-3 专业工程暂估价及结算价表
表-11-3
专业工程暂估价及结算价表
工程名称：报警系统 | [5 empty] | 第 1 页 共 1 页
序号 | 专业工程名称 | 工程内容 | 暂估金额 （元） | 结算金额 (元) | 差额 ±(元) |  | 备注
1
合 计 |  |  | 0 |  |  |  | —
注： 此表由招标人填写，投标人应将上述专业工程暂估价计入投标总价中。结算时按合同约定结算金额填写。

## 表-12 规费、税金项目计价表
表-12
规费、税金项目计价表
工程名称：报警系统 |  |  |  | 第 1 页 共 1 页
序号 | 项目名称 | 计算基础 | 费率(%) |  | 金额（元）
1 | 规费 | 专业工程规费（人）+机械（爆破）土石方规费（人+机）*0.072/费率+人工土石方规费（人）*0.082/费率 | 18 |  | 2458.28
2 | 税金 | 2.1 + 2.2 + 2.3 |  |  | 3899.36
2.1 | 增值税 | 分部分项工程费+措施项目费+其他项目费+规费-甲供材料费 | 9 |  | 3481.57
2.2 | 附加税 | 增值税 | 12 |  | 417.79
2.3 | 环境保护税 | 按实计算
合计 |  |  |  |  | 6357.64

## 人材机价差表
人材机价差表
工程名称：报警系统 | [7 empty] | 第 1 页 共 1 页
序号 | 编码 | 材料名称 | 规格 | 单位 | 数量 | 预算价(元) | 市场价(元) |  | 价差(元) | 价差合计(元) | 备注
1 | 000500040 | 电工综合工 |  | 工日 | 35.5337 | 125 | 133 |  | 8 | 284.27
2 | 000500060 | 智能化综合工 |  | 工日 | 64.5 | 135 | 144 |  | 9 | 580.5
3 | 000500080 | 绝热综合工 |  | 工日 | 2.3135 | 125 | 133 |  | 8 | 18.51
4 | 010302300 | 镀锌铁丝 | φ1.2~2.2 | kg | 2.4938 | 3.08 | 5.44 |  | 2.36 | 5.89
5 | 022700110 | 白布 |  | m2 | 0.01 | 5.78 | 3.97 |  | -1.81 | -0.02
6 | 030102200 | 木螺钉 | M4.5~6×15~100 | 10个 | 2.448 | 1.05 | 0.27 |  | -0.78 | -1.91
7 | 030102400 | 木螺钉 | M4×65 | 10个 | 140.4236 | 0.66 | 0.19 |  | -0.47 | -66
8 | 030134330 | 塑料胀管 | φ6 | 个 | 25.2 | 0.08 | 0.04 |  | -0.04 | -1.01
9 | 030140915 | 镀锌锁紧螺母 | DN20×1.5 | 个 | 128.5533 | 0.21 | 0.12 |  | -0.09 | -11.57
10 | 130100500 | 醇酸清漆 |  | kg | 0.9352 | 12.04 | 11.45 |  | -0.59 | -0.55
11 | 144302440 | 电气绝缘胶带 | 18mm×10m×0.13mm | 卷 | 8.6797 | 2.71 | 2.39 |  | -0.32 | -2.78
12 | 271700440 | 尼龙扎带 | L100~150 | 根 | 62 | 0.56 | 0.24 |  | -0.32 | -19.84
13 | 280303800 | 塑料软铜绝缘导线 | BVR-4mm2 | m | 54.3016 | 2.09 | 2.64 |  | 0.55 | 29.87
14 | 280304800 | 铜芯聚氯乙烯绝缘导线 | BV-2.5mm2 | m | 35.724 | 1.2 | 1.56 |  | 0.36 | 12.86
15 | 280309900 | 阻燃铜芯塑料绝缘绞型电线 | ZR-RVS 2×1.5mm2 | m | 27.661 | 3.42 | 2.19 |  | -1.23 | -34.02
16 | 290901750 | 塑料接线柱 | 双线 | 个 | 80.34 | 2.14 | 1.29 |  | -0.85 | -68.29
17 | 291706600 | 铜接线卡 | 1.0-2.5 | 个 | 444.57 | 0.62 | 0.57 |  | -0.05 | -22.23
18 | 340500600 | 打印纸 | 132-1 | 箱 | 0.05 | 362.4 | 124.04 |  | -238.36 | -11.92
19 | 340900710 | 充电电池5# |  | 节 | 10 | 2.14 | 1.96 |  | -0.18 | -1.8
20 | 341100400 | 电 |  | kW·h | 3.1759 | 0.7 | 0.48 |  | -0.22 | -0.7
21 | DIAN@1 | 电 |  | kW·h | 206.3693 | 0.7 | 0.48 |  | -0.22 | -45.4
22 | JSRG@1 | 机上人工 |  | 工日 | 0.0649 | 120 | 133 |  | 13 | 0.84
| 合 计 | [8 empty] | 644.7

## 未计价材料表
未计价材料表
工程名称:报警系统 | [5 empty] | 第 1 页 共 1 页
序号 | 材料名称 | 数量 | 单位 | 市场价 | 市场价合价 |  | 备注
1 | 厚型防火涂料 | 194.7573 | kg | 3.57 | 695.28
2 | 镀锌钢管SC20 | 321.0716 | m | 7.69 | 2469.04
3 | 自带蓄电池消防应急安全出口标志灯 | 4.04 | 套 | 62.66 | 253.15
4 | 自带蓄电池消防应急出口标志灯 | 1.01 | 套 | 62.66 | 63.29
5 | 自带蓄电池消防应急疏散单向标志灯 | 4.04 | 套 | 62.66 | 253.15
6 | 自带蓄电池吸顶应急LED灯 | 3.03 | 套 | 70.39 | 213.28
7 | 绝缘电线WDZN-BYJ-2.5 | 397.0332 | m | 4.22 | 1675.48
8 | 铜芯绝缘导线WDZN-RYJS-2×1.5 | 85.7304 | m | 2.65 | 227.19
9 | 铜芯绝缘导线WDZN-RYJS-2×2.5 | 60.048 | m | 3.99 | 239.59
10 | 铜芯绝缘导线WDZN-RYJYP-2×1.5 | 39.096 | m | 4.45 | 173.98
11 | 铜芯绝缘导线WDZN-RYYP-2×2.5 | 27.54 | m | 7.31 | 201.32
12 | 塑料绝缘控制电缆WDZN-KYJY-3×1.5 | 5.075 | m | 5.98 | 30.35
13 | 钢质接线盒 | 30.6 | 个 | 1.77 | 54.16
14 | 感烟探测器 | 5 | 只 | 58.41 | 292.05
15 | 手动报警按钮(带电话插孔) | 2 | 只 | 65.49 | 130.98
16 | 消火栓报警按钮 | 1 | 只 | 53.98 | 53.98
17 | 单输入/单输出控制模块 | 5 | 只 | 53.1 | 265.5
18 | 单输入控制模块 | 5 | 只 | 53.1 | 265.5
| 合 计 |  |  |  | 7557.27