## 封-2 招标控制价
封-2 | 消防水系统 | [5 empty] | 工程
招标控制价
招标控制价 |  | (小写): | 2,753.25
|  | (大写): | 贰仟柒佰伍拾叁元贰角伍分
其中:安全文明施工费(小写): |  |  |  | 103.05
(大写): |  |  |  | 壹佰零叁元零伍分
招 标 人： |  |  |  |  | 工程造价 咨 询 人：
|  |  | (单位盖章) |  |  | (单位资质专用章)
法定代理人 或其授权人： |  |  |  |  | 法定代理人 或其授权人：
|  |  | (签字或盖章) |  |  | (签字或盖章)
编 制 人： |  |  |  |  | 复 核 人：
|  |  | (造价人员签字盖专用章) |  |  | (造价工程师签字盖专用章)
时间： 年 月 日

## 表-04 单位工程招标控制价汇总表
表-04
单位工程招标控制价汇总表
工程名称：消防水系统 |  |  | 第 1 页 共 1 页
序号 | 汇总内容 | 金额(元) |  | 其中：暂估价(元)
1 | 分部分项工程费 | 2200.22
1.1 | 消火栓系统 | 2200.22
2 | 措施项目费 | 204.18
2.1 | 其中：安全文明施工费 | 103.05
3 | 其他项目费
4 | 规费 | 96.74 |  | －
5 | 税金 | 252.11 |  | －
投标报价合计=1+2+3+4+5 |  | 2,753.25
注：1.本表适用于单位工程招标控制价或投标报价的汇总，如无单位工程划分，单项工程也使用本表汇总。 2.分部分项工程、措施项目中暂估价中应填写材料、工程设备暂估价，其他项目中暂估价应填写专业工程暂估价。

## 表-08 措施项目汇总表
表-08
措施项目汇总表
工程名称：消防水系统 |  |  | 第 1 页 共 1 页
序号 | 项目名称 | 金额(元)
|  | 合价 |  | 其中：暂估价
1 | 施工技术措施项目 | 31.48
2 | 施工组织措施项目 | 172.7
2.1 | 其中：安全文明施工费 | 103.05
2.2 | 建设工程竣工档案编制费 | 10.32
措施项目费合计=1+2 |  | 204.18

## 表-09 分部分项工程项目清单计价表
表-09
分部分项工程项目清单计价表
工程名称：消防水系统 | [5 empty] | 第 1 页 共 2 页
序号 | 项目编码 | 项目名称 | 项目特征 | 计量单位 | 工程量 |  | 金额（元）
[7 empty] | 综合单价 | 合价 | 其中:暂估价
消火栓系统
1 | 030901002001 | 消火栓钢管DN65 | [项目特征] 1.安装部位:室内 2.材质、规格:热浸锌镀锌钢管 3.连接形式:沟槽连接 4.钢管镀锌设计要求:满足规范及设计 5.压力试验及冲洗设计要求:满足规范及设计 6.管道标识设计要求:满足规范及设计 7.刷油:两遍面漆 [工作内容] 1.管道及管件安装 2.钢管镀锌 3.压力试验 4.冲洗 5.管道标识 6.刷油 | m | 16 |  | 63.39 | 1014.24
2 | 030906001001 | 管道支架制作安装 | [项目特征] 1.名称:管道支架 2.材质:型钢 3.除锈刷油:除轻锈，红丹防锈漆两遍，面漆两遍 [工作内容] 1.支架制作安装 2.支架除锈防腐 | kg | 12.8 |  | 18.34 | 234.75
本页小计 | [7 empty] | 1248.99
表-09
分部分项工程项目清单计价表
工程名称：消防水系统 | [5 empty] | 第 2 页 共 2 页
序号 | 项目编码 | 项目名称 | 项目特征 | 计量单位 | 工程量 |  | 金额（元）
[7 empty] | 综合单价 | 合价 | 其中:暂估价
3 | 031003003001 | 蝶阀DN65 | [项目特征] 1.类型:蝶阀 2.规格、压力等级:DN65 3.连接形式:满足规范及设计 4.焊接方法:满足规范及设计 [工作内容] 1.安装 2.调试 | 个 | 1 |  | 175.93 | 175.93
4 | 030901010001 | 室内消火栓箱安装 | [项目特征] 1.名称:室内消火栓箱 2.栓箱体尺寸:700x1800x240mm 3.附件材质、规格:箱内配置DN65室内栓一个,d19mm水枪一支,L=25m麻质衬胶水龙带一条,消防报警按钮一个,消防软管卷盘L=30m [工作内容] 1.箱体及消火栓安装 2.配件安装 | 套 | 1 |  | 455.83 | 455.83
5 | 030901013001 | 手提式磷酸铵盐干粉灭火器 | [项目特征] 1.形式:手提式磷酸铵盐干粉灭火器 2.规格、型号:MF/ABC [工作内容] 1.设置 | 具 | 4 |  | 70.22 | 280.88
6 | 030905002001 | 消火栓系统控制装置调试 | [项目特征] 1.名称:消火栓系统控制装置调试 [工作内容] 1.系统装置调试 | 点 | 1 |  | 38.59 | 38.59
本页小计 | [7 empty] | 951.23
合 计 | [7 empty] | 2200.22

## 表-09 施工技术措施项目清单计价表
表-09
施工技术措施项目清单计价表
工程名称：消防水系统 | [5 empty] | 第 1 页 共 1 页
序号 | 项目编码 | 项目名称 | 项目特征 | 计量单位 | 工程量 |  | 金额（元）
[7 empty] | 综合单价 | 合价 | 其中:暂估价
| 一 | 施工技术措施项目 | [5 empty] | 31.48
1 | 031301017001 | 脚手架搭拆 | [项目特征] 1.搭设方式:综合考虑 2.搭设高度:综合考虑 3.脚手架材质:综合考虑 [工作内容] 1.场内、场外材料搬运 2.搭、拆脚手架 3.拆除脚手架后材料的堆放 | 项 | 1 |  | 31.48 | 31.48
本页小计 | [7 empty] | 31.48
合 计 | [7 empty] | 31.48

## 表-10 施工组织措施项目清单计价表
表-10
施工组织措施项目清单计价表
工程名称：消防水系统 | [6 empty] | 第 1 页 共 1 页
序号 | 项目编码 | 项目名称 | 计算 基础 | 费率 (%) | 金额 (元) | 调整 费率 (%) |  | 调整后 金额 (元) | 备注
1 | 031302B02001 | 组织措施费 | (分部分项人工费+技术措施人工费-机械（爆破）土石方人工费-机械（爆破）土石方人工费-人工土石方人工费-人工土石方技术措施人工费)+(机械（爆破）土石方人工费+机械（爆破）土石方机械费+机械（爆破）土石方人工费+机械（爆破）土石方机械费)*0.048/费率+(人工土石方人工费+人工土石方技术措施人工费)*0.0222/费率 | 11.04 | 59.33
2 | 031302001001 | 安全文明施工费 | 分部分项人工费+人工价差_预算+技术措施人工费+技术措施人工价差_预算 | 17.42 | 103.05
3 | 031302B03001 | 建设工程竣工档案编制费 | (分部分项人工费+技术措施人工费-机械（爆破）土石方人工费-机械（爆破）土石方人工费-人工土石方人工费-人工土石方技术措施人工费)+(机械（爆破）土石方人工费+机械（爆破）土石方机械费+机械（爆破）土石方人工费+机械（爆破）土石方机械费)*0.002/费率+(人工土石方人工费+人工土石方技术措施人工费)*0.0019/费率 | 1.92 | 10.32
合 计 |  |  |  |  | 172.7
注：1.计算基础和费用标准按本市有关费用定额或文件执行。 2.根据施工方案计算的措施费，可不填写“计算基础”和“费率”的数值，只填写“金额”数值，但应在备注栏说明施工 方案出处或计算方法。

## 表-11 其他项目清单计价汇总表
表-11
其他项目清单计价汇总表
工程名称：消防水系统 |  |  |  | 第 1 页 共 1 页
序号 | 项目名称 | 计量单位 | 金额(元) |  | 备注
1 | 暂列金额 | 项 |  |  | 明细详见 表-11-1
2 | 暂估价 | 项
2.1 | 材料(工程设备)暂估价 | 项 | -- |  | 明细详见 表-11-2
2.2 | 专业工程暂估价 | 项 |  |  | 明细详见 表-11-3
3 | 计日工 | 项 |  |  | 明细详见 表-11-4
4 | 总承包服务费 | 项 |  |  | 明细详见 表-11-5
5 | 索赔与现场签证 | 项 |  |  | 明细详见 表-11-6
合 计 |  |  | 0
注：材料、设备暂估单价进入清单项目综合单价，此处不汇总。

## 表-11-3 专业工程暂估价及结算价表
表-11-3
专业工程暂估价及结算价表
工程名称：消防水系统 | [5 empty] | 第 1 页 共 1 页
序号 | 专业工程名称 | 工程内容 | 暂估金额 （元） | 结算金额 (元) | 差额 ±(元) |  | 备注
1
合 计 |  |  | 0 |  |  |  | —
注： 此表由招标人填写，投标人应将上述专业工程暂估价计入投标总价中。结算时按合同约定结算金额填写。

## 表-12 规费、税金项目计价表
表-12
规费、税金项目计价表
工程名称：消防水系统 |  |  |  | 第 1 页 共 1 页
序号 | 项目名称 | 计算基础 | 费率(%) |  | 金额（元）
1 | 规费 | 专业工程规费（人）+机械（爆破）土石方规费（人+机）*0.072/费率+人工土石方规费（人）*0.082/费率 | 18 |  | 96.74
2 | 税金 | 2.1 + 2.2 + 2.3 |  |  | 252.11
2.1 | 增值税 | 分部分项工程费+措施项目费+其他项目费+规费-甲供材料费 | 9 |  | 225.1
2.2 | 附加税 | 增值税 | 12 |  | 27.01
2.3 | 环境保护税 | 按实计算
合计 |  |  |  |  | 348.85

## 人材机价差表
人材机价差表
工程名称：消防水系统 | [7 empty] | 第 1 页 共 1 页
序号 | 编码 | 材料名称 | 规格 | 单位 | 数量 | 预算价(元) | 市场价(元) |  | 价差(元) | 价差合计(元) | 备注
1 | 000300140 | 油漆综合工 |  | 工日 | 0.0727 | 125 | 138 |  | 13 | 0.95
2 | 000300140@1 | 油漆综合工 |  | 工日 | 0.1108 | 125 | 138 |  | 13 | 1.44
3 | 000300150 | 管工综合工 |  | 工日 | 3.8489 | 125 | 138 |  | 13 | 50.04
4 | 000500010 | 安装综合工 |  | 工日 | 0.0276 | 125 | 138 |  | 13 | 0.36
5 | 000500060 | 智能化综合工 |  | 工日 | 0.152 | 135 | 144 |  | 9 | 1.37
6 | 011300070 | 扁钢 | 59以内 | kg | 0.617 | 3.26 | 3.92 |  | 0.66 | 0.41
7 | 012901660 | 热轧厚钢板 | 8~15 | kg | 0.202 | 3.08 | 4.43 |  | 1.35 | 0.27
8 | 012901690 | 热轧厚钢板 | 12~20 | kg | 0.7056 | 3.08 | 3.89 |  | 0.81 | 0.57
9 | 020101550 | 石棉橡胶板 | 低压 0.8~6 | kg | 0.114 | 13.25 | 8.12 |  | -5.13 | -0.58
10 | 021300740 | 聚四氟乙烯生料带 | 20 | m | 1.68 | 0.29 | 0.27 |  | -0.02 | -0.03
11 | 030124928 | 精制六角带帽螺栓 | 带垫 M16×65~80 | 套 | 4.12 | 1.79 | 1.29 |  | -0.5 | -2.06
12 | 031350210 | 低碳钢焊条 | J422 φ3.2 | kg | 0.8232 | 4.19 | 6.46 |  | 2.27 | 1.87
13 | 031393210 | 钢丝刷子 |  | 把 | 0.0192 | 2.97 | 2.88 |  | -0.09
14 | 040100015 | 水泥 | 32.5R | kg | 3.2572 | 0.31 | 0.34 |  | 0.03 | 0.1
15 | 040300760 | 特细砂 |  | t | 0.0089 | 63.11 | 194 |  | 130.89 | 1.16
16 | 144302440 | 电气绝缘胶带 | 18mm×10m×0.13mm | 卷 | 0.42 | 2.71 | 2.39 |  | -0.32 | -0.13
17 | 170700800 | 热轧无缝钢管 | D22×2 | m | 0.008 | 4.63 | 4.42 |  | -0.21
18 | 190101790 | 螺纹截止阀 | J11T-16 DN15 | 个 | 0.016 | 16.23 | 9.56 |  | -6.67 | -0.11
19 | 341100100 | 水 |  | m3 | 1.4146 | 4.42 | 3.88 |  | -0.54 | -0.76
20 | CY | 柴油 |  | kg | 0.0896 | 5.64 | 7.53 |  | 1.89 | 0.17
21 | DIAN | 电 |  | kW·h | 13.7884 | 0.7 | 0.48 |  | -0.22 | -3.03
22 | DIAN@1 | 电 |  | kW·h | 1.4449 | 0.7 | 0.48 |  | -0.22 | -0.32
23 | JSRG | 机上人工 |  | 工日 | 0.0522 | 120 | 133 |  | 13 | 0.68
24 | JSRG@1 | 机上人工 |  | 工日 | 0.0063 | 120 | 133 |  | 13 | 0.08
| 合 计 | [8 empty] | 52.45

## 未计价材料表
未计价材料表
工程名称:消防水系统 | [5 empty] | 第 1 页 共 1 页
序号 | 材料名称 | 数量 | 单位 | 市场价 | 市场价合价 |  | 备注
1 | 型钢 | 13.568 | kg | 3.54 | 48.03
2 | 酚醛调和漆 | 0.8884 | kg | 11.5 | 10.22
3 | 醇酸防锈漆 | 0.2701 | kg | 11.58 | 3.13
4 | 热浸镀锌钢管DN65 | 16.24 | m | 27.55 | 447.41
5 | 镀锌钢管沟槽管件DN65 | 5.3597 | 个 | 17.65 | 94.6
6 | 蝶阀DN65 | 1 | 个 | 120 | 120
7 | 手提式磷酸铵盐干粉灭火器 | 4 | 个 | 51.37 | 205.48
8 | 室内消火栓箱 | 1 | 套 | 342.17 | 342.17
| 合 计 |  |  |  | 1271.04