## 封-2 招标控制价
封-2 | 给排水系统 | [5 empty] | 工程
招标控制价
招标控制价 |  | (小写): | 54,543.89
|  | (大写): | 伍万肆仟伍佰肆拾叁元捌角玖分
其中:安全文明施工费(小写): |  |  |  | 2860.19
(大写): |  |  |  | 贰仟捌佰陆拾元壹角玖分
招 标 人： |  |  |  |  | 工程造价 咨 询 人：
|  |  | (单位盖章) |  |  | (单位资质专用章)
法定代理人 或其授权人： |  |  |  |  | 法定代理人 或其授权人：
|  |  | (签字或盖章) |  |  | (签字或盖章)
编 制 人： |  |  |  |  | 复 核 人：
|  |  | (造价人员签字盖专用章) |  |  | (造价工程师签字盖专用章)
时间： 年 月 日

## 表-04 单位工程招标控制价汇总表
表-04
单位工程招标控制价汇总表
工程名称：给排水系统 |  |  | 第 1 页 共 1 页
序号 | 汇总内容 | 金额(元) |  | 其中：暂估价(元)
1 | 分部分项工程费 | 41657.02
1.1 | C管道 | 36361.78
1.2 | 阀门、管道附件、卫生洁具 | 4720.08
1.3 | 套管 | 575.16
2 | 措施项目费 | 5490.73
2.1 | 其中：安全文明施工费 | 2860.19
3 | 其他项目费
4 | 规费 | 2401.57 |  | －
5 | 税金 | 4994.57 |  | －
投标报价合计=1+2+3+4+5 |  | 54,543.89
注：1.本表适用于单位工程招标控制价或投标报价的汇总，如无单位工程划分，单项工程也使用本表汇总。 2.分部分项工程、措施项目中暂估价中应填写材料、工程设备暂估价，其他项目中暂估价应填写专业工程暂估价。

## 表-08 措施项目汇总表
表-08
措施项目汇总表
工程名称：给排水系统 |  |  | 第 1 页 共 1 页
序号 | 项目名称 | 金额(元)
|  | 合价 |  | 其中：暂估价
1 | 施工技术措施项目 | 784
2 | 施工组织措施项目 | 4706.73
2.1 | 其中：安全文明施工费 | 2860.19
2.2 | 建设工程竣工档案编制费 | 269.51
措施项目费合计=1+2 |  | 5490.73

## 表-09 分部分项工程项目清单计价表
表-09
分部分项工程项目清单计价表
工程名称：给排水系统 | [5 empty] | 第 1 页 共 18 页
序号 | 项目编码 | 项目名称 | 项目特征 | 计量单位 | 工程量 |  | 金额（元）
[7 empty] | 综合单价 | 合价 | 其中:暂估价
| C | 管道
1 | 031001007001 | 内衬塑钢塑复合管DN100 | [项目特征] 1.安装部位:室内 2.介质:水 3.材质、规格:内衬塑钢塑复合管DN100 4.连接形式:螺纹或沟槽连接 5.压力试验及吹、洗设计要求:满足规范及设计 6.警示带形式:满足规范及设计 [工作内容] 1.管道安装 2.管件安装 3.塑料卡固定 4.压力试验 5.吹扫、冲洗 6.警示带铺设 | m | 0.5 |  | 215.04 | 107.52
2 | 031001007002 | 内衬塑钢塑复合管DN80 | [项目特征] 1.安装部位:室内 2.介质:水 3.材质、规格:内衬塑钢塑复合管DN80 4.连接形式:螺纹或沟槽连接 5.压力试验及吹、洗设计要求:满足规范及设计 6.警示带形式:满足规范及设计 [工作内容] 1.管道安装 2.管件安装 3.塑料卡固定 4.压力试验 5.吹扫、冲洗 6.警示带铺设 | m | 20.14 |  | 145.88 | 2938.02
本页小计 | [7 empty] | 3045.54
表-09
分部分项工程项目清单计价表
工程名称：给排水系统 | [5 empty] | 第 2 页 共 18 页
序号 | 项目编码 | 项目名称 | 项目特征 | 计量单位 | 工程量 |  | 金额（元）
[7 empty] | 综合单价 | 合价 | 其中:暂估价
3 | 031001007003 | 内衬塑钢塑复合管DN65 | [项目特征] 1.安装部位:室内 2.介质:水 3.材质、规格:内衬塑钢塑复合管DN65 4.连接形式:螺纹或沟槽连接 5.压力试验及吹、洗设计要求:满足规范及设计 6.警示带形式:满足规范及设计 [工作内容] 1.管道安装 2.管件安装 3.塑料卡固定 4.压力试验 5.吹扫、冲洗 6.警示带铺设 | m | 6.15 |  | 114.4 | 703.56
4 | 031001003001 | 不锈钢管DN50 | [项目特征] 1.安装部位:室内 2.介质:水 3.规格、压力等级:不锈钢管DN50 4.连接形式:挤压式连接 5.压力试验及吹、洗设计要求:满足规范及设计 6.警示带形式:满足规范及设计 [工作内容] 1.管道安装 2.管件制作、安装 3.压力试验 4.吹扫、冲洗 5.警示带铺设 | m | 14.71 |  | 57.99 | 853.03
本页小计 | [7 empty] | 1556.59
表-09
分部分项工程项目清单计价表
工程名称：给排水系统 | [5 empty] | 第 3 页 共 18 页
序号 | 项目编码 | 项目名称 | 项目特征 | 计量单位 | 工程量 |  | 金额（元）
[7 empty] | 综合单价 | 合价 | 其中:暂估价
5 | 031001003002 | 不锈钢管DN40 | [项目特征] 1.安装部位:室内 2.介质:水 3.规格、压力等级:不锈钢管DN40 4.连接形式:挤压式连接 5.压力试验及吹、洗设计要求:满足规范及设计 6.警示带形式:满足规范及设计 [工作内容] 1.管道安装 2.管件制作、安装 3.压力试验 4.吹扫、冲洗 5.警示带铺设 | m | 30.18 |  | 49.75 | 1501.46
6 | 031001003003 | 不锈钢管DN32 | [项目特征] 1.安装部位:室内 2.介质:水 3.规格、压力等级:不锈钢管DN32 4.连接形式:挤压式连接 5.压力试验及吹、洗设计要求:满足规范及设计 6.警示带形式:满足规范及设计 [工作内容] 1.管道安装 2.管件制作、安装 3.压力试验 4.吹扫、冲洗 5.警示带铺设 | m | 14.29 |  | 43.52 | 621.9
本页小计 | [7 empty] | 2123.36
表-09
分部分项工程项目清单计价表
工程名称：给排水系统 | [5 empty] | 第 4 页 共 18 页
序号 | 项目编码 | 项目名称 | 项目特征 | 计量单位 | 工程量 |  | 金额（元）
[7 empty] | 综合单价 | 合价 | 其中:暂估价
7 | 031001003004 | 不锈钢管DN25 | [项目特征] 1.安装部位:室内 2.介质:水 3.规格、压力等级:不锈钢管DN25 4.连接形式:挤压式连接 5.压力试验及吹、洗设计要求:满足规范及设计 6.警示带形式:满足规范及设计 [工作内容] 1.管道安装 2.管件制作、安装 3.压力试验 4.吹扫、冲洗 5.警示带铺设 | m | 55.84 |  | 35.73 | 1995.16
8 | 031001003005 | 不锈钢管DN20 | [项目特征] 1.安装部位:室内 2.介质:水 3.规格、压力等级:不锈钢管DN20 4.连接形式:挤压式连接 5.压力试验及吹、洗设计要求:满足规范及设计 6.警示带形式:满足规范及设计 [工作内容] 1.管道安装 2.管件制作、安装 3.压力试验 4.吹扫、冲洗 5.警示带铺设 | m | 24.95 |  | 29.41 | 733.78
本页小计 | [7 empty] | 2728.94
表-09
分部分项工程项目清单计价表
工程名称：给排水系统 | [5 empty] | 第 5 页 共 18 页
序号 | 项目编码 | 项目名称 | 项目特征 | 计量单位 | 工程量 |  | 金额（元）
[7 empty] | 综合单价 | 合价 | 其中:暂估价
9 | 031001003006 | 不锈钢管DN15 | [项目特征] 1.安装部位:室内 2.介质:水 3.规格、压力等级:不锈钢管DN15 4.连接形式:挤压式连接 5.压力试验及吹、洗设计要求:满足规范及设计 6.警示带形式:满足规范及设计 [工作内容] 1.管道安装 2.管件制作、安装 3.压力试验 4.吹扫、冲洗 5.警示带铺设 | m | 214.96 |  | 23.57 | 5066.61
10 | 031001007004 | 内衬塑钢塑复合管DN100 拆除 | [项目特征] 1.名称、部位:管道拆除、室内 2.介质:水 3.材质、规格:内衬塑钢塑复合管DN100 4.连接形式:螺纹或沟槽连接 5.压力试验及吹、洗设计要求:满足规范及设计 6.警示带形式:满足规范及设计 [工作内容] 1.拆除、整理、处理 2.清洁 | m | 0.3 |  | 24.07 | 7.22
本页小计 | [7 empty] | 5073.83
表-09
分部分项工程项目清单计价表
工程名称：给排水系统 | [5 empty] | 第 6 页 共 18 页
序号 | 项目编码 | 项目名称 | 项目特征 | 计量单位 | 工程量 |  | 金额（元）
[7 empty] | 综合单价 | 合价 | 其中:暂估价
11 | 031001007005 | 内衬塑钢塑复合管DN80 拆除 | [项目特征] 1.名称、部位:管道拆除、室内 2.介质:水 3.材质、规格:内衬塑钢塑复合管DN80 4.连接形式:螺纹或沟槽连接 5.压力试验及吹、洗设计要求:满足规范及设计 6.警示带形式:满足规范及设计 [工作内容] 1.拆除、整理、处理 2.清洁 | m | 6.04 |  | 19.67 | 118.81
12 | 031001007006 | 内衬塑钢塑复合管DN65 拆除 | [项目特征] 1.名称、部位:管道拆除、室内 2.介质:水 3.材质、规格:内衬塑钢塑复合管DN65 4.连接形式:螺纹或沟槽连接 5.压力试验及吹、洗设计要求:满足规范及设计 6.警示带形式:满足规范及设计 [工作内容] 1.拆除、整理、处理 2.清洁 | m | 1.85 |  | 18.78 | 34.74
13 | 031001003007 | 不锈钢管DN50 拆除 | [项目特征] 1.名称、部位:管道拆除、室内 2.介质:水 3.规格、压力等级:不锈钢管DN50 4.连接形式:挤压式连接 5.压力试验及吹、洗设计要求:满足规范及设计 6.警示带形式:满足规范及设计 [工作内容] 1.拆除、整理、处理 2.清洁 | m | 4.41 |  | 11.24 | 49.57
本页小计 | [7 empty] | 203.12
表-09
分部分项工程项目清单计价表
工程名称：给排水系统 | [5 empty] | 第 7 页 共 18 页
序号 | 项目编码 | 项目名称 | 项目特征 | 计量单位 | 工程量 |  | 金额（元）
[7 empty] | 综合单价 | 合价 | 其中:暂估价
14 | 031001003008 | 不锈钢管DN40 拆除 | [项目特征] 1.名称、部位:管道拆除、室内 2.介质:水 3.规格、压力等级:不锈钢管DN40 4.连接形式:挤压式连接 5.压力试验及吹、洗设计要求:满足规范及设计 6.警示带形式:满足规范及设计 [工作内容] 1.拆除、整理、处理 2.清洁 | m | 9.05 |  | 10.35 | 93.67
15 | 031001003009 | 不锈钢管DN32 拆除 | [项目特征] 1.名称、部位:管道拆除、室内 2.介质:水 3.规格、压力等级:不锈钢管DN32 4.连接形式:挤压式连接 5.压力试验及吹、洗设计要求:满足规范及设计 6.警示带形式:满足规范及设计 [工作内容] 1.拆除、整理、处理 2.清洁 | m | 4.29 |  | 9.51 | 40.8
16 | 031001003010 | 不锈钢管DN25 拆除 | [项目特征] 1.名称、部位:管道拆除、室内 2.介质:水 3.规格、压力等级:不锈钢管DN25 4.连接形式:挤压式连接 5.压力试验及吹、洗设计要求:满足规范及设计 6.警示带形式:满足规范及设计 [工作内容] 1.拆除、整理、处理 2.清洁 | m | 16.75 |  | 9.1 | 152.43
本页小计 | [7 empty] | 286.9
表-09
分部分项工程项目清单计价表
工程名称：给排水系统 | [5 empty] | 第 8 页 共 18 页
序号 | 项目编码 | 项目名称 | 项目特征 | 计量单位 | 工程量 |  | 金额（元）
[7 empty] | 综合单价 | 合价 | 其中:暂估价
17 | 031001003011 | 不锈钢管DN20 拆除 | [项目特征] 1.名称、部位:管道拆除、室内 2.介质:水 3.规格、压力等级:不锈钢管DN20 4.连接形式:挤压式连接 5.压力试验及吹、洗设计要求:满足规范及设计 6.警示带形式:满足规范及设计 [工作内容] 1.拆除、整理、处理 2.清洁 | m | 7.49 |  | 8.37 | 62.69
18 | 031001003012 | 不锈钢管DN15 拆除 | [项目特征] 1.名称、部位:管道拆除、室内 2.介质:水 3.规格、压力等级:不锈钢管DN15 4.连接形式:挤压式连接 5.压力试验及吹、洗设计要求:满足规范及设计 6.警示带形式:满足规范及设计 [工作内容] 1.拆除、整理、处理 2.清洁 | m | 64.49 |  | 7.63 | 492.06
19 | 031001003013 | 不锈钢管 | [工作内容] 1.管道安装 2.管件制作、安装 3.压力试验 4.吹扫、冲洗 5.警示带铺设 | m | 1
本页小计 | [7 empty] | 554.75
表-09
分部分项工程项目清单计价表
工程名称：给排水系统 | [5 empty] | 第 9 页 共 18 页
序号 | 项目编码 | 项目名称 | 项目特征 | 计量单位 | 工程量 |  | 金额（元）
[7 empty] | 综合单价 | 合价 | 其中:暂估价
20 | 031001006001 | UPVC管DN200 | [项目特征] 1.安装部位:室内 2.介质:污废水 3.材质、规格:UPVC管DN200 4.连接形式:承插粘接 5.阻火圈设计要求:满足规范及设计 6.压力试验及吹、洗设计要求:满足规范及设计 [工作内容] 1.管道安装 2.管件安装 3.塑料卡固定 4.压力试验 5.吹扫、冲洗 6.警示带铺设 | m | 43.76 |  | 106.99 | 4681.88
21 | 031001006002 | UPVC管DN150 | [项目特征] 1.安装部位:室内 2.介质:污废水 3.材质、规格:UPVC管DN150 4.连接形式:承插粘接 5.阻火圈设计要求:满足规范及设计 6.压力试验及吹、洗设计要求:满足规范及设计 [工作内容] 1.管道安装 2.管件安装 3.塑料卡固定 4.压力试验 5.吹扫、冲洗 6.警示带铺设 | m | 125.3 |  | 80.57 | 10095.42
本页小计 | [7 empty] | 14777.3
表-09
分部分项工程项目清单计价表
工程名称：给排水系统 | [5 empty] | 第 10 页 共 18 页
序号 | 项目编码 | 项目名称 | 项目特征 | 计量单位 | 工程量 |  | 金额（元）
[7 empty] | 综合单价 | 合价 | 其中:暂估价
22 | 031001006003 | UPVC管DN100 | [项目特征] 1.安装部位:室内 2.介质:污废水 3.材质、规格:UPVC管DN100 4.连接形式:承插粘接 5.阻火圈设计要求:满足规范及设计 6.压力试验及吹、洗设计要求:满足规范及设计 [工作内容] 1.管道安装 2.管件安装 3.塑料卡固定 4.压力试验 5.吹扫、冲洗 6.警示带铺设 | m | 46.97 |  | 57.28 | 2690.44
23 | 031001006004 | UPVC管DN75 | [项目特征] 1.安装部位:室内 2.介质:污废水 3.材质、规格:UPVC管DN75 4.连接形式:承插粘接 5.阻火圈设计要求:满足规范及设计 6.压力试验及吹、洗设计要求:满足规范及设计 [工作内容] 1.管道安装 2.管件安装 3.塑料卡固定 4.压力试验 5.吹扫、冲洗 6.警示带铺设 | m | 3.45 |  | 41.8 | 144.21
本页小计 | [7 empty] | 2834.65
表-09
分部分项工程项目清单计价表
工程名称：给排水系统 | [5 empty] | 第 11 页 共 18 页
序号 | 项目编码 | 项目名称 | 项目特征 | 计量单位 | 工程量 |  | 金额（元）
[7 empty] | 综合单价 | 合价 | 其中:暂估价
24 | 031001006005 | UPVC管DN50 | [项目特征] 1.安装部位:室内 2.介质:污废水 3.材质、规格:UPVC管DN50 4.连接形式:承插粘接 5.阻火圈设计要求:满足规范及设计 6.压力试验及吹、洗设计要求:满足规范及设计 [工作内容] 1.管道安装 2.管件安装 3.塑料卡固定 4.阻火圈安装 5.套管制作安装 6.压力试验 7.吹扫、冲洗 8.警示带铺设 | m | 10 |  | 27.11 | 271.1
25 | 031001006006 | UPVC管DN200 拆除 | [项目特征] 1.名称、部位:管道拆除、室内 2.介质:污废水 3.材质、规格:UPVC管DN200 4.连接形式:承插粘接 5.阻火圈设计要求:满足规范及设计 6.压力试验及吹、洗设计要求:满足规范及设计 [工作内容] 1.拆除、整理、处理 2.清洁 | m | 30.6 |  | 26.01 | 795.91
本页小计 | [7 empty] | 1067.01
表-09
分部分项工程项目清单计价表
工程名称：给排水系统 | [5 empty] | 第 12 页 共 18 页
序号 | 项目编码 | 项目名称 | 项目特征 | 计量单位 | 工程量 |  | 金额（元）
[7 empty] | 综合单价 | 合价 | 其中:暂估价
26 | 031001006007 | UPVC管DN150 拆除 | [项目特征] 1.名称、部位:管道拆除、室内 2.介质:污废水 3.材质、规格:UPVC管DN150 4.连接形式:承插粘接 5.阻火圈设计要求:满足规范及设计 6.压力试验及吹、洗设计要求:满足规范及设计 [工作内容] 1.拆除、整理、处理 2.清洁 | m | 87.5 |  | 18.45 | 1614.38
27 | 031001006008 | UPVC管DN100 拆除 | [项目特征] 1.名称、部位:管道拆除、室内 2.介质:污废水 3.材质、规格:UPVC管DN100 4.连接形式:承插粘接 5.阻火圈设计要求:满足规范及设计 6.压力试验及吹、洗设计要求:满足规范及设计 [工作内容] 1.拆除、整理、处理 2.清洁 | m | 32.5 |  | 12.7 | 412.75
28 | 031001006009 | UPVC管DN75 拆除 | [项目特征] 1.名称、部位:管道拆除、室内 2.介质:污废水 3.材质、规格:UPVC管DN75 4.连接形式:承插粘接 5.阻火圈设计要求:满足规范及设计 6.压力试验及吹、洗设计要求:满足规范及设计 [工作内容] 1.拆除、整理、处理 2.清洁 | m | 2.4 |  | 11.39 | 27.34
本页小计 | [7 empty] | 2054.47
表-09
分部分项工程项目清单计价表
工程名称：给排水系统 | [5 empty] | 第 13 页 共 18 页
序号 | 项目编码 | 项目名称 | 项目特征 | 计量单位 | 工程量 |  | 金额（元）
[7 empty] | 综合单价 | 合价 | 其中:暂估价
29 | 031001006010 | UPVC管DN50 拆除 | [项目特征] 1.名称、部位:管道拆除、室内 2.介质:污废水 3.材质、规格:UPVC管DN50 4.连接形式:承插粘接 5.阻火圈设计要求:满足规范及设计 6.压力试验及吹、洗设计要求:满足规范及设计 [工作内容] 1.拆除、整理、处理 2.清洁 | m | 6.5 |  | 8.51 | 55.32
阀门、管道附件、卫生洁具
1 | 031004014001 | 水龙头DN15 | [项目特征] 1.材质:钢质 2.型号、规格:DN15 3.安装方式:详设计 [工作内容] 1.安装 | 个 | 5 |  | 9.2 | 46
2 | 031004014002 | 水龙头DN25 | [项目特征] 1.材质:钢质 2.型号、规格:DN25 3.安装方式:详设计 [工作内容] 1.安装 | 个 | 1 |  | 30.54 | 30.54
3 | 031003001001 | 截止阀DN15 | [项目特征] 1.类型:截止阀 2.材质:铜芯 3.规格、压力等级:DN15 4.连接形式:螺纹连接 [工作内容] 1.安装 2.调试 | 个 | 25 |  | 47 | 1175
本页小计 | [7 empty] | 1306.86
表-09
分部分项工程项目清单计价表
工程名称：给排水系统 | [5 empty] | 第 14 页 共 18 页
序号 | 项目编码 | 项目名称 | 项目特征 | 计量单位 | 工程量 |  | 金额（元）
[7 empty] | 综合单价 | 合价 | 其中:暂估价
4 | 031003001002 | 截止阀DN25 | [项目特征] 1.类型:截止阀 2.材质:铜芯 3.规格、压力等级:DN25 4.连接形式:螺纹连接 [工作内容] 1.安装 2.调试 | 个 | 2 |  | 72.6 | 145.2
5 | 031003001003 | 截止阀DN32 | [项目特征] 1.类型:截止阀 2.材质:铜芯 3.规格、压力等级:DN32 4.连接形式:螺纹连接 [工作内容] 1.安装 2.调试 | 个 | 1 |  | 93.79 | 93.79
6 | 031003001004 | 截止阀DN40 | [项目特征] 1.类型:截止阀 2.材质:铜芯 3.规格、压力等级:DN40 4.连接形式:螺纹连接 [工作内容] 1.安装 2.调试 | 个 | 1 |  | 133.2 | 133.2
7 | 031003001005 | 截止阀DN50 | [项目特征] 1.类型:截止阀 2.材质:铜芯 3.规格、压力等级:DN50 4.连接形式:螺纹连接 [工作内容] 1.安装 2.调试 | 个 | 2 |  | 197.31 | 394.62
本页小计 | [7 empty] | 766.81
表-09
分部分项工程项目清单计价表
工程名称：给排水系统 | [5 empty] | 第 15 页 共 18 页
序号 | 项目编码 | 项目名称 | 项目特征 | 计量单位 | 工程量 |  | 金额（元）
[7 empty] | 综合单价 | 合价 | 其中:暂估价
8 | 031003001006 | 截止阀DN15 拆除 | [项目特征] 1.类型:截止阀 拆除 2.材质:铜芯 3.规格、压力等级:DN15 4.连接形式:螺纹连接 [工作内容] 1.拆除、整理、处理 2.清洁 | 个 | 8 |  | 6.44 | 51.52
9 | 031003001007 | 截止阀DN25 拆除 | [项目特征] 1.类型:截止阀 拆除 2.材质:铜芯 3.规格、压力等级:DN25 4.连接形式:螺纹连接 [工作内容] 1.拆除、整理、处理 2.清洁 | 个 | 1 |  | 7.96 | 7.96
10 | 031003001008 | 截止阀DN32 拆除 | [项目特征] 1.类型:截止阀 拆除 2.材质:铜芯 3.规格、压力等级:DN32 4.连接形式:螺纹连接 [工作内容] 1.拆除、整理、处理 2.清洁 | 个 | 1 |  | 10.07 | 10.07
11 | 031003001009 | 截止阀DN40 拆除 | [项目特征] 1.类型:截止阀 拆除 2.材质:铜芯 3.规格、压力等级:DN40 4.连接形式:螺纹连接 [工作内容] 1.拆除、整理、处理 2.清洁 | 个 | 1 |  | 15.67 | 15.67
本页小计 | [7 empty] | 85.22
表-09
分部分项工程项目清单计价表
工程名称：给排水系统 | [5 empty] | 第 16 页 共 18 页
序号 | 项目编码 | 项目名称 | 项目特征 | 计量单位 | 工程量 |  | 金额（元）
[7 empty] | 综合单价 | 合价 | 其中:暂估价
12 | 031003001010 | 截止阀DN50 拆除 | [项目特征] 1.类型:截止阀 拆除 2.材质:铜芯 3.规格、压力等级:DN50 4.连接形式:螺纹连接 [工作内容] 1.拆除、整理、处理 2.清洁 | 个 | 1 |  | 19.26 | 19.26
13 | 031004014003 | 网框地漏DN50 | [项目特征] 1.材质:不锈钢 2.型号、规格:DN50 3.安装方式:详设计 [工作内容] 1.安装 | 个 | 3 |  | 33.27 | 99.81
14 | 031004014004 | 网框地漏DN100 | [项目特征] 1.材质:不锈钢 2.型号、规格:DN100 3.安装方式:详设计 [工作内容] 1.安装 | 个 | 4 |  | 72.94 | 291.76
15 | 031004014005 | 网框式地漏DN150 | [项目特征] 1.材质:不锈钢 2.型号、规格:DN150 3.安装方式:详设计 [工作内容] 1.安装 | 个 | 13 |  | 107.42 | 1396.46
16 | 031004014006 | 网框式地漏DN200 | [项目特征] 1.材质:不锈钢 2.型号、规格:DN200 3.安装方式:详设计 [工作内容] 1.安装 | 个 | 5 |  | 115.15 | 575.75
本页小计 | [7 empty] | 2383.04
表-09
分部分项工程项目清单计价表
工程名称：给排水系统 | [5 empty] | 第 17 页 共 18 页
序号 | 项目编码 | 项目名称 | 项目特征 | 计量单位 | 工程量 |  | 金额（元）
[7 empty] | 综合单价 | 合价 | 其中:暂估价
17 | 031004014007 | 地面扫除口DN150 | [项目特征] 1.名称:地面扫除口 2.型号、规格:DN150 3.安装方式:详设计 [工作内容] 1.安装 | 个 | 4 |  | 46.08 | 184.32
18 | 031004014008 | 地面扫除口DN200 | [项目特征] 1.名称:地面扫除口 2.型号、规格:DN200 3.安装方式:详设计 [工作内容] 1.安装 | 个 | 1 |  | 49.15 | 49.15
套管
1 | 031002003001 | 钢套管DN40 | [项目特征] 1.名称、类型:钢套管 2.规格:DN40 3.填料材质:按照设计施工，并满足设计和规范要求 [工作内容] 1.制作 2.安装 3.除锈、刷油 | 个 | 6 |  | 29.67 | 178.02
2 | 031002003002 | 钢套管DN50 | [项目特征] 1.名称、类型:钢套管 2.规格:DN50 3.填料材质:按照设计施工，并满足设计和规范要求 [工作内容] 1.制作 2.安装 3.除锈、刷油 | 个 | 1 |  | 30.92 | 30.92
本页小计 | [7 empty] | 442.41
表-09
分部分项工程项目清单计价表
工程名称：给排水系统 | [5 empty] | 第 18 页 共 18 页
序号 | 项目编码 | 项目名称 | 项目特征 | 计量单位 | 工程量 |  | 金额（元）
[7 empty] | 综合单价 | 合价 | 其中:暂估价
3 | 031002003003 | 钢套管DN65 | [项目特征] 1.名称、类型:钢套管 2.规格:DN65 3.填料材质:按照设计施工，并满足设计和规范要求 [工作内容] 1.制作 2.安装 3.除锈、刷油 | 个 | 1 |  | 41.92 | 41.92
4 | 031002003004 | 钢套管DN80 | [项目特征] 1.名称、类型:钢套管 2.规格:DN80 3.填料材质:按照设计施工，并满足设计和规范要求 [工作内容] 1.制作 2.安装 3.除锈、刷油 | 个 | 2 |  | 59.83 | 119.66
5 | 031002003005 | 钢套管DN125 | [项目特征] 1.名称、类型:钢套管 2.规格:DN125 3.填料材质:按照设计施工，并满足设计和规范要求 [工作内容] 1.制作 2.安装 3.除锈、刷油 | 个 | 2 |  | 102.32 | 204.64
本页小计 | [7 empty] | 366.22
合 计 | [7 empty] | 41657.02

## 表-09 施工技术措施项目清单计价表
表-09
施工技术措施项目清单计价表
工程名称：给排水系统 | [5 empty] | 第 1 页 共 1 页
序号 | 项目编码 | 项目名称 | 项目特征 | 计量单位 | 工程量 |  | 金额（元）
[7 empty] | 综合单价 | 合价 | 其中:暂估价
| 一 | 施工技术措施项目 | [5 empty] | 784
1 | 031301017001 | 脚手架搭拆 | [项目特征] 1.搭设方式:综合考虑 2.搭设高度:综合考虑 3.脚手架材质:综合考虑 [工作内容] 1.场内、场外材料搬运 2.搭、拆脚手架 3.拆除脚手架后材料的堆放 | 项 | 1 |  | 784 | 784
本页小计 | [7 empty] | 784
合 计 | [7 empty] | 784

## 表-10 施工组织措施项目清单计价表
表-10
施工组织措施项目清单计价表
工程名称：给排水系统 | [6 empty] | 第 1 页 共 1 页
序号 | 项目编码 | 项目名称 | 计算 基础 | 费率 (%) | 金额 (元) | 调整 费率 (%) |  | 调整后 金额 (元) | 备注
1 | 031302001001 | 安全文明施工费 | 分部分项人工费+人工价差_预算+技术措施人工费+技术措施人工价差_预算 | 19.45 | 2860.19
2 | 031302B02001 | 组织措施费 | (分部分项人工费+技术措施人工费-机械（爆破）土石方人工费-机械（爆破）土石方人工费-人工土石方人工费-人工土石方技术措施人工费)+(机械（爆破）土石方人工费+机械（爆破）土石方机械费+机械（爆破）土石方人工费+机械（爆破）土石方机械费)*0.048/费率+(人工土石方人工费+人工土石方技术措施人工费)*0.0222/费率 | 11.82 | 1577.03
3 | 031302B03001 | 建设工程竣工档案编制费 | (分部分项人工费+技术措施人工费-机械（爆破）土石方人工费-机械（爆破）土石方人工费-人工土石方人工费-人工土石方技术措施人工费)+(机械（爆破）土石方人工费+机械（爆破）土石方机械费+机械（爆破）土石方人工费+机械（爆破）土石方机械费)*0.002/费率+(人工土石方人工费+人工土石方技术措施人工费)*0.0019/费率 | 2.02 | 269.51
合 计 |  |  |  |  | 4706.73
注：1.计算基础和费用标准按本市有关费用定额或文件执行。 2.根据施工方案计算的措施费，可不填写“计算基础”和“费率”的数值，只填写“金额”数值，但应在备注栏说明施工 方案出处或计算方法。

## 表-11 其他项目清单计价汇总表
表-11
其他项目清单计价汇总表
工程名称：给排水系统 |  |  |  | 第 1 页 共 1 页
序号 | 项目名称 | 计量单位 | 金额(元) |  | 备注
1 | 暂列金额 | 项 |  |  | 明细详见 表-11-1
2 | 暂估价 | 项
2.1 | 材料(工程设备)暂估价 | 项 | -- |  | 明细详见 表-11-2
2.2 | 专业工程暂估价 | 项 |  |  | 明细详见 表-11-3
3 | 计日工 | 项 |  |  | 明细详见 表-11-4
4 | 总承包服务费 | 项 |  |  | 明细详见 表-11-5
5 | 索赔与现场签证 | 项 |  |  | 明细详见 表-11-6
合 计 |  |  | 0
注：材料、设备暂估单价进入清单项目综合单价，此处不汇总。

## 表-11-3 专业工程暂估价及结算价表
表-11-3
专业工程暂估价及结算价表
工程名称：给排水系统 | [5 empty] | 第 1 页 共 1 页
序号 | 专业工程名称 | 工程内容 | 暂估金额 （元） | 结算金额 (元) | 差额 ±(元) |  | 备注
1
合 计 |  |  | 0 |  |  |  | —
注： 此表由招标人填写，投标人应将上述专业工程暂估价计入投标总价中。结算时按合同约定结算金额填写。

## 表-12 规费、税金项目计价表
表-12
规费、税金项目计价表
工程名称：给排水系统 |  |  |  | 第 1 页 共 1 页
序号 | 项目名称 | 计算基础 | 费率(%) |  | 金额（元）
1 | 规费 | 专业工程规费（人）+机械（爆破）土石方规费（人+机）*0.072/费率+人工土石方规费（人）*0.082/费率 | 18 |  | 2401.57
2 | 税金 | 2.1 + 2.2 + 2.3 |  |  | 4994.57
2.1 | 增值税 | 分部分项工程费+措施项目费+其他项目费+规费-甲供材料费 | 9 |  | 4459.44
2.2 | 附加税 | 增值税 | 12 |  | 535.13
2.3 | 环境保护税 | 按实计算
合计 |  |  |  |  | 7396.14

## 人材机价差表
人材机价差表
工程名称：给排水系统 | [7 empty] | 第 1 页 共 2 页
序号 | 编码 | 材料名称 | 规格 | 单位 | 数量 | 预算价(元) | 市场价(元) |  | 价差(元) | 价差合计(元) | 备注
1 | 000300150 | 管工综合工 |  | 工日 | 104.2669 | 125 | 138 |  | 13 | 1355.47
2 | 000300150@1 | 管工综合工 |  | 工日 | 0.63 | 125 | 138 |  | 13 | 8.19
3 | 010900027 | 圆钢 | φ10~14 | kg | 0.632 | 2.44 | 4.78 |  | 2.34 | 1.48
4 | 010900027@1 | 圆钢 | φ10~14 | kg | 1.264 | 2.44 | 4.78 |  | 2.34 | 2.96
5 | 012901660 | 热轧厚钢板 | 8~15 | kg | 1.2713 | 3.08 | 4.43 |  | 1.35 | 1.72
6 | 012901690 | 热轧厚钢板 | 12~20 | kg | 0.905 | 3.08 | 3.89 |  | 0.81 | 0.73
7 | 020100160 | 橡胶板 | 1~3 | kg | 0.3026 | 5.81 | 3.55 |  | -2.26 | -0.68
8 | 020101550 | 石棉橡胶板 | 低压 0.8~6 | kg | 0.092 | 13.25 | 8.12 |  | -5.13 | -0.47
9 | 021300740 | 聚四氟乙烯生料带 | 20 | m | 98.5738 | 0.29 | 0.27 |  | -0.02 | -1.97
10 | 022901510 | 油麻 |  | kg | 15.246 | 8 | 5.91 |  | -2.09 | -31.86
11 | 030125930 | 膨胀螺栓 | M10 | 套 | 6.9268 | 0.94 | 0.36 |  | -0.58 | -4.02
12 | 031350210 | 低碳钢焊条 | J422 φ3.2 | kg | 1.7554 | 4.19 | 6.46 |  | 2.27 | 3.98
13 | 031350210@1 | 低碳钢焊条 | J422 φ3.2 | kg | 0.133 | 4.19 | 6.46 |  | 2.27 | 0.3
14 | 031390410 | 冲击钻头 | φ16 | 个 | 1.9442 | 13.68 | 12.11 |  | -1.57 | -3.05
15 | 031393210 | 钢丝刷子 |  | 把 | 0.055 | 2.97 | 2.88 |  | -0.09
16 | 040100017 | 水泥 | 42.5 | kg | 1.686 | 0.32 | 0.37 |  | 0.05 | 0.08
17 | 040100017@1 | 水泥 | 42.5 | kg | 2.047 | 0.32 | 0.37 |  | 0.05 | 0.1
18 | 040300010 | 砂子 |  | kg | 11.193 | 0.07 | 0.19 |  | 0.12 | 1.34
19 | 130500715 | 酚醛防锈漆 |  | kg | 0.338 | 10.85 | 8.19 |  | -2.66 | -0.9
20 | 133505050 | 密封油膏 |  | kg | 2.397 | 3.28 | 2.9 |  | -0.38 | -0.91
21 | 144102700 | 胶粘剂 |  | kg | 6.0366 | 12.82 | 8.61 |  | -4.21 | -25.41
22 | 170100530 | 焊接钢管 | DN20 | m | 0.5474 | 2.85 | 6.41 |  | 3.56 | 1.95
23 | 170700800 | 热轧无缝钢管 | D22×2 | m | 0.103 | 4.63 | 4.42 |  | -0.21 | -0.02
24 | 180107150 | 黑玛钢六角内接头 | DN32 | 个 | 1.616 | 4.41 | 1.71 |  | -2.7 | -4.36
25 | 180107200 | 黑玛钢六角内接头 | DN40 | 个 | 0.808 | 5.84 | 2.05 |  | -3.79 | -3.06
26 | 180107250 | 黑玛钢六角内接头 | DN50 | 个 | 0.808 | 7.69 | 2.22 |  | -5.47 | -4.42
人材机价差表
工程名称：给排水系统 | [7 empty] | 第 2 页 共 2 页
序号 | 编码 | 材料名称 | 规格 | 单位 | 数量 | 预算价(元) | 市场价(元) |  | 价差(元) | 价差合计(元) | 备注
27 | 180107300 | 黑玛钢六角内接头 | DN65 | 个 | 1.616 | 8.55 | 2.39 |  | -6.16 | -9.95
28 | 180107550 | 黑玛钢活接头 | DN15 | 个 | 25.25 | 1.54 | 1.01 |  | -0.53 | -13.38
29 | 180107650 | 黑玛钢活接头 | DN25 | 个 | 2.02 | 2.74 | 2.19 |  | -0.55 | -1.11
30 | 180107700 | 黑玛钢活接头 | DN32 | 个 | 1.01 | 3.42 | 2.81 |  | -0.61 | -0.62
31 | 180107750 | 黑玛钢活接头 | DN40 | 个 | 1.01 | 4.27 | 3.57 |  | -0.7 | -0.71
32 | 180107800 | 黑玛钢活接头 | DN50 | 个 | 2.02 | 5.13 | 4.99 |  | -0.14 | -0.28
33 | 181509010 | 黑玛钢六角外丝 | DN15 | 个 | 20.2 | 1.71 | 0.56 |  | -1.15 | -23.23
34 | 190101790 | 螺纹截止阀 | J11T-16 DN15 | 个 | 0.206 | 16.23 | 9.56 |  | -6.67 | -1.37
35 | 190101800 | 螺纹截止阀 | J11T-16 DN20 | 个 | 0.1634 | 21.17 | 12.21 |  | -8.96 | -1.46
36 | 341100100 | 水 |  | m3 | 11.4673 | 4.42 | 3.88 |  | -0.54 | -6.19
37 | 341100400 | 电 |  | kW·h | 2.7751 | 0.7 | 0.48 |  | -0.22 | -0.61
38 | CY | 柴油 |  | kg | 13.0477 | 5.64 | 7.53 |  | 1.89 | 24.66
39 | DIAN | 电 |  | kW·h | 78.9695 | 0.7 | 0.48 |  | -0.22 | -17.37
40 | DIAN@2 | 电 |  | kW·h | 5.0558 | 0.7 | 0.48 |  | -0.22 | -1.11
41 | JSRG | 机上人工 |  | 工日 | 1.0775 | 120 | 133 |  | 13 | 14.01
| 合 计 | [8 empty] | 1258.45

## 未计价材料表
未计价材料表
工程名称:给排水系统 | [5 empty] | 第 1 页 共 2 页
序号 | 材料名称 | 数量 | 单位 | 市场价 | 市场价合价 |  | 备注
1 | 水龙头DN15 | 5.05 | 个 | 5.5 | 27.78
2 | 水龙头DN25 | 1.01 | 个 | 25.65 | 25.91
3 | 网框地漏DN50 | 3.03 | 个 | 12.55 | 38.03
4 | 网框地漏DN100 | 4.04 | 个 | 26.08 | 105.36
5 | 网框式地漏DN150 | 13.13 | 个 | 33.46 | 439.33
6 | 网框式地漏DN200 | 5.05 | 个 | 41.11 | 207.61
7 | 焊接钢管DN125 | 0.636 | m | 58.03 | 36.91
8 | 焊接钢管DN80 | 0.636 | m | 31.44 | 20
9 | 焊接钢管DN40 | 1.908 | m | 14.48 | 27.63
10 | 焊接钢管DN50 | 0.318 | m | 18.4 | 5.85
11 | 焊接钢管DN65 | 0.318 | m | 25.03 | 7.96
12 | 不锈钢管DN15 | 211.9506 | m | 4.5 | 953.78
13 | 不锈钢管DN20 | 24.6007 | m | 7.5 | 184.51
14 | 不锈钢管DN25 | 55.0582 | m | 9.49 | 522.5
15 | 不锈钢管DN32 | 14.0899 | m | 14.11 | 198.81
16 | 不锈钢管DN40 | 29.9989 | m | 18.4 | 551.98
17 | 不锈钢管DN50 | 14.5188 | m | 24.22 | 351.65
18 | 承插塑料排水管DN150 | 119.035 | m | 26.33 | 3134.19
19 | 承插塑料排水管DN100 | 44.6215 | m | 14.61 | 651.92
20 | 承插塑料排水管DN75 | 3.381 | m | 7.42 | 25.09
21 | 承插塑料排水管DN50 | 10.12 | m | 4.39 | 44.43
22 | 承插塑料排水管DN200 | 41.572 | m | 44.69 | 1857.85
23 | 内衬塑钢塑复合管DN100 | 0.501 | m | 79.71 | 39.93
24 | 内衬塑钢塑复合管DN80 | 20.1803 | m | 59.78 | 1206.38
25 | 内衬塑钢塑复合管DN65 | 6.1623 | m | 47.83 | 294.74
26 | 承插塑料排水管件(综合)粘接DN150 | 74.5535 | 个 | 19.46 | 1450.81
27 | 承插塑料排水管件(综合)粘接DN100 | 54.2973 | 个 | 10.67 | 579.35
28 | 承插塑料排水管件(综合)粘接DN75 | 3.0533 | 个 | 7.91 | 24.15
29 | 承插塑料排水管件(综合)粘接DN50 | 6.9 | 个 | 3.71 | 25.6
30 | 承插塑料排水管件(综合)粘接DN200 | 22.3614 | 个 | 10.67 | 238.6
31 | 成品管卡DN50 | 5.25 | 套 | 3.13 | 16.43
32 | 成品管卡DN200 | 22.974 | 套 | 7.45 | 171.16
33 | 成品管卡DN150 | 65.7825 | 套 | 7.45 | 490.08
34 | 成品管卡DN100 | 24.6593 | 套 | 5.67 | 139.82
35 | 成品管卡DN75 | 1.8113 | 套 | 5.67 | 10.27
36 | 内衬塑钢塑复合管管件(综合)DN65 | 3.2349 | 个 | 53.6 | 173.39
37 | 内衬塑钢塑复合管管件(综合)DN80 | 9.3248 | 个 | 99.04 | 923.53
38 | 内衬塑钢塑复合管管件(综合)DN100 | 0.2075 | 个 | 207.53 | 43.06
39 | 截止阀DN25 | 2.02 | 个 | 50.65 | 102.31
40 | 截止阀DN32 | 1.01 | 个 | 65.96 | 66.62
41 | 截止阀DN50 | 2.02 | 个 | 145.09 | 293.08
42 | 截止阀DN40 | 1.01 | 个 | 92.33 | 93.25
43 | 截止阀DN15 | 25.25 | 个 | 30.9 | 780.23
44 | 地面扫除口DN150 | 4.04 | 个 | 30 | 121.2
45 | 地面扫除口DN200 | 1.01 | 个 | 33.04 | 33.37
未计价材料表
工程名称:给排水系统 | [5 empty] | 第 2 页 共 2 页
| 合 计 |  |  |  | 16736.44