## 封-2 招标控制价
封-2 | 给排水工程 | [5 empty] | 工程
招标控制价
招标控制价 |  | (小写): | 16,648.40
|  | (大写): | 壹万陆仟陆佰肆拾捌元肆角
其中:安全文明施工费(小写): |  |  |  | 892.19
(大写): |  |  |  | 捌佰玖拾贰元壹角玖分
招 标 人： |  |  |  |  | 工程造价 咨 询 人：
|  |  | (单位盖章) |  |  | (单位资质专用章)
法定代理人 或其授权人： |  |  |  |  | 法定代理人 或其授权人：
|  |  | (签字或盖章) |  |  | (签字或盖章)
编 制 人： |  |  |  |  | 复 核 人：
|  |  | (造价人员签字盖专用章) |  |  | (造价工程师签字盖专用章)
时间： 年 月 日

## 表-08 措施项目汇总表
表-08
措施项目汇总表
工程名称：给排水工程 |  |  | 第 1 页 共 1 页
序号 | 项目名称 | 金额(元)
|  | 合价 |  | 其中：暂估价
1 | 施工技术措施项目 | 153.24
2 | 施工组织措施项目 | 1466.21
2.1 | 其中：安全文明施工费 | 892.19
2.2 | 建设工程竣工档案编制费 | 83.78
措施项目费合计=1+2 |  | 1619.45

## 表-09 分部分项工程项目清单计价表
表-09
分部分项工程项目清单计价表
工程名称：给排水工程 | [5 empty] | 第 1 页 共 1 页
序号 | 项目编码 | 项目名称 | 项目特征 | 计量单位 | 工程量 |  | 金额（元）
[7 empty] | 综合单价 | 合价 | 其中:暂估价
排水
1 | 031001006001 | PVC-U塑料排水管 DN100 | [项目特征] 1.安装部位:室内 2.介质:污水 3.材质、规格:PVC-U塑料排水管、DN100 4.连接形式:胶粘连接 5.压力试验及吹、洗设计要求:灌水试验 [工作内容] 1.管道安装 2.管件安装 3.塑料卡固定 4.吹扫、冲洗 | m | 29.28 |  | 48.96 | 1433.55
2 | 031001006009 | PVC-U塑料排水管 DN150 | [项目特征] 1.安装部位:室内 2.介质:污水 3.材质、规格:PVC-U塑料排水管、DN150 4.连接形式:胶粘连接 5.压力试验及吹、洗设计要求:灌水试验 [工作内容] 1.管道安装 2.管件安装 3.塑料卡固定 4.吹扫、冲洗 | m | 3.05 |  | 68.88 | 210.08
3 | 031004014001 | 带P型存水弯的网框地漏 DN100 | [项目特征] 1.材质:不锈钢 2.型号、规格:DN100 [工作内容] 1.安装 | 个 | 8 |  | 86.83 | 694.64
4 | 031004014003 | 地面清扫口 DN100 | [项目特征] 1.材质:PVC 2.型号、规格:DN100 [工作内容] 1.安装 | 个 | 8 |  | 23.13 | 185.04
5 | 030906003001 | 剔堵槽、沟 | [项目特征] 1.尺寸:(宽×深) 50×50 2.恢复方式:满足设计及使用要求 [工作内容] 1.画线、剔槽、堵抹、调运砂浆、清理等 | m | 323.26 |  | 15.54 | 5023.46
给水
1 | 031001006005 | PPR给水管DN20 | [项目特征] 1.安装部位:室内 2.介质:给水 3.材质、规格:PPR给水管，DN20，S4系列，公称压力级别为1.60MPa 4.连接形式:热熔 5.压力试验及吹、洗设计要求:满足设计及规范要求 6.管道消毒:满足设计及规范要求 [工作内容] 1.管道安装 2.管件安装 3.塑料卡固定 4.压力试验 5.吹扫、冲洗 6.消毒 | m | 153.92 |  | 23.12 | 3558.63
2 | 031001006008 | PPR给水管DN65 | [项目特征] 1.安装部位:室内 2.介质:给水 3.材质、规格:PPR给水管，DN50，S4系列，公称压力级别为1.60MPa 4.连接形式:热熔 5.压力试验及吹、洗设计要求:满足设计及规范要求 6.管道消毒:满足设计及规范要求 [工作内容] 1.管道安装 2.管件安装 3.塑料卡固定 4.压力试验 5.吹扫、冲洗 6.消毒 | m | 4.48 |  | 49.78 | 223.01
3 | 031003013001 | 水表 DN20 | [项目特征] 1.安装部位(室内外):室内 2.型号、规格:DN20 3.连接形式:螺纹 [工作内容] 1.组装 | 组 | 10 |  | 57.68 | 576.8
4 | 031004014002 | 水龙头 DN20 | [项目特征] 1.材质:不锈钢 2.型号、规格:DN20 [工作内容] 1.安装 | 个 | 4 |  | 60.35 | 241.4
5 | 031003001002 | 全铜质截止阀DN20 | [项目特征] 1.类型:截止阀 2.材质:全铜质 3.规格、压力等级:DN20 4.连接形式:螺纹 [工作内容] 1.安装 2.调试 | 个 | 10 |  | 61.13 | 611.3
合 计 | [7 empty] | 12757.91

## 表-09 施工技术措施项目清单计价表
表-09
施工技术措施项目清单计价表
工程名称：给排水工程 | [5 empty] | 第 1 页 共 1 页
序号 | 项目编码 | 项目名称 | 项目特征 | 计量单位 | 工程量 |  | 金额（元）
[7 empty] | 综合单价 | 合价 | 其中:暂估价
| 一 | 施工技术措施项目 | [5 empty] | 153.24
1 | 031301017002 | 脚手架搭拆 | [项目特征] 1.搭设方式:综合 2.搭设高度:综合 3.脚手架材质:满足使用要求 [工作内容] 1.场内、场外材料搬运 2.搭、拆脚手架 3.拆除脚手架后材料的堆放 | 项 | 1 |  | 153.24 | 153.24
合 计 | [7 empty] | 153.24

## 表-10 施工组织措施项目清单计价表
表-10
施工组织措施项目清单计价表
工程名称：给排水工程 | [6 empty] | 第 1 页 共 1 页
序号 | 项目编码 | 项目名称 | 计算 基础 | 费率 (%) | 金额 (元) | 调整 费率 (%) |  | 调整后 金额 (元) | 备注
1 | 031302B02001 | 组织措施费 | (分部分项人工费+技术措施人工费-机械（爆破）土石方人工费-机械（爆破）土石方人工费-人工土石方人工费-人工土石方技术措施人工费)+(机械（爆破）土石方人工费+机械（爆破）土石方机械费+机械（爆破）土石方人工费+机械（爆破）土石方机械费)*0.048/费率+(人工土石方人工费+人工土石方技术措施人工费)*0.0222/费率 | 11.82 | 490.24
2 | 031302001001 | 安全文明施工费 | 分部分项人工费+人工价差_预算+技术措施人工费+技术措施人工价差_预算 | 19.23 | 892.19
3 | 031302B03001 | 建设工程竣工档案编制费 | (分部分项人工费+技术措施人工费-机械（爆破）土石方人工费-机械（爆破）土石方人工费-人工土石方人工费-人工土石方技术措施人工费)+(机械（爆破）土石方人工费+机械（爆破）土石方机械费+机械（爆破）土石方人工费+机械（爆破）土石方机械费)*0.002/费率+(人工土石方人工费+人工土石方技术措施人工费)*0.0019/费率 | 2.02 | 83.78
合 计 |  |  |  |  | 1466.21
注：1.计算基础和费用标准按本市有关费用定额或文件执行。 2.根据施工方案计算的措施费，可不填写“计算基础”和“费率”的数值，只填写“金额”数值，但应在备注栏说明施工 方案出处或计算方法。

## 表-11 其他项目清单计价汇总表
表-11
其他项目清单计价汇总表
工程名称：给排水工程 |  |  |  | 第 1 页 共 1 页
序号 | 项目名称 | 计量单位 | 金额(元) |  | 备注
1 | 暂列金额 | 项 |  |  | 明细详见 表-11-1
2 | 暂估价 | 项
2.1 | 材料(工程设备)暂估价 | 项 | -- |  | 明细详见 表-11-2
2.2 | 专业工程暂估价 | 项 |  |  | 明细详见 表-11-3
3 | 计日工 | 项 |  |  | 明细详见 表-11-4
4 | 总承包服务费 | 项 |  |  | 明细详见 表-11-5
5 | 索赔与现场签证 | 项 |  |  | 明细详见 表-11-6
合 计 |  |  | 0
注：材料、设备暂估单价进入清单项目综合单价，此处不汇总。

## 表-12 规费、税金项目计价表
表-12
规费、税金项目计价表
工程名称：给排水工程 |  |  |  | 第 1 页 共 1 页
序号 | 项目名称 | 计算基础 | 费率(%) |  | 金额（元）
1 | 规费 | 专业工程规费（人）+机械（爆破）土石方规费（人+机）*0.072/费率+人工土石方规费（人）*0.082/费率 | 18 |  | 746.55
2 | 税金 | 2.1 + 2.2 + 2.3 |  |  | 1524.49
2.1 | 增值税 | 分部分项工程费+措施项目费+其他项目费+规费-甲供材料费 | 9 |  | 1361.15
2.2 | 附加税 | 增值税 | 12 |  | 163.34
2.3 | 环境保护税 | 按实计算
合计 |  |  |  |  | 2271.04

## 人材机价差表
人材机价差表
工程名称：给排水工程 | [7 empty] | 第 1 页 共 1 页
序号 | 编码 | 材料名称 | 规格 | 单位 | 数量 | 预算价(元) | 市场价(元) |  | 价差(元) | 价差合计(元) | 备注
1 | 000300150 | 管工综合工 |  | 工日 | 20.5032 | 125 | 140 |  | 15 | 307.55
2 | 000500010 | 安装综合工 |  | 工日 | 12.3162 | 125 | 140 |  | 15 | 184.74
3 | 012901660 | 热轧厚钢板 | 8~15 | kg | 0.5113 | 3.08 | 3.74 |  | 0.66 | 0.34
4 | 012901690 | 热轧厚钢板 | 12~20 | kg | 0.26 | 3.08 | 3.32 |  | 0.24 | 0.06
5 | 020101550 | 石棉橡胶板 | 低压 0.8~6 | kg | 0.03 | 13.25 | 7.73 |  | -5.52 | -0.17
6 | 021300740 | 聚四氟乙烯生料带 | 20 | m | 34.43 | 0.29 | 0.27 |  | -0.02 | -0.69
7 | 030124911 | 精制六角螺栓 |  | kg | 0.4238 | 6.79 | 6.83 |  | 0.04 | 0.02
8 | 031311010 | 尼龙砂轮片 | φ400 | 片 | 0.04 | 8.72 | 28.63 |  | 19.91 | 0.8
9 | 031340220 | 铁砂布 |  | 张 | 1.8453 | 0.83 | 0.99 |  | 0.16 | 0.3
10 | 031350210 | 低碳钢焊条 | J422 φ3.2 | kg | 0.5317 | 4.19 | 12.74 |  | 8.55 | 4.55
11 | 031392810 | 钢锯条 |  | 条 | 8.6898 | 0.43 | 0.46 |  | 0.03 | 0.26
12 | 040100015 | 水泥 | 32.5R | kg | 154.8607 | 0.31 | 0.3 |  | -0.01 | -1.55
13 | 040100015@1 | 水泥 | 32.5R | kg | 398.5878 | 0.31 | 0.3 |  | -0.01 | -3.99
14 | 040300760 | 特细砂 |  | t | 0.4219 | 63.11 | 152 |  | 88.89 | 37.5
15 | 040300760@1 | 特细砂 |  | t | 1.3034 | 63.11 | 152 |  | 88.89 | 115.86
16 | 143300300 | 丙酮 |  | kg | 1.0385 | 5.13 | 10.58 |  | 5.45 | 5.66
17 | 143504900 | 漂白粉 | 综合 | kg | 0.0394 | 3.68 | 1.24 |  | -2.44 | -0.1
18 | 143900700 | 氧气 |  | m3 | 0.4689 | 3.26 | 4.87 |  | 1.61 | 0.75
19 | 143901000 | 乙炔气 |  | kg | 0.1563 | 12.01 | 13.27 |  | 1.26 | 0.2
20 | 144102700 | 胶粘剂 |  | kg | 1.0031 | 12.82 | 11.15 |  | -1.67 | -1.68
21 | 170100530 | 焊接钢管 | DN20 | m | 0.2231 | 2.85 | 3.08 |  | 0.23 | 0.05
22 | 170700800 | 热轧无缝钢管 | D22×2 | m | 0.03 | 4.63 | 5.04 |  | 0.41 | 0.01
23 | 171901100 | 输水软管 | φ25 | m | 0.06 | 5.13 | 6.35 |  | 1.22 | 0.07
24 | 172701630 | 橡胶软管 | DN20 | m | 0.096 | 2.13 | 10.16 |  | 8.03 | 0.77
25 | 180107050 | 黑玛钢六角内接头 | DN20 | 个 | 8.08 | 2.98 | 1 |  | -1.98 | -16
26 | 180107600 | 黑玛钢活接头 | DN20 | 个 | 10.1 | 2.56 | 0.96 |  | -1.6 | -16.16
27 | 180109100 | 黑玛钢管箍 | DN20 | 个 | 10.1 | 0.85 | 0.41 |  | -0.44 | -4.44
28 | 180909300 | 塑料给水管 | DN25管件 | 个 | 188.552 | 1.03 | 3.56 |  | 2.53 | 477.04
29 | 190101790 | 螺纹截止阀 | J11T-16 DN15 | 个 | 0.06 | 16.23 | 9.56 |  | -6.67 | -0.4
30 | 190101800 | 螺纹截止阀 | J11T-16 DN20 | 个 | 0.0638 | 21.17 | 12.21 |  | -8.96 | -0.57
31 | 241100100 | 弹簧压力表 | Y-100 0~1.6MPA | 块 | 0.0921 | 21.37 | 38.94 |  | 17.57 | 1.62
32 | 245900100 | 压力表弯管 | DN15 | 个 | 0.0921 | 5.3 | 12.38 |  | 7.08 | 0.65
33 | 341100100 | 水 |  | m3 | 2.9188 | 4.42 | 3.88 |  | -0.54 | -1.58
34 | 341100400 | 电 |  | kW·h | 45.2955 | 0.7 | 0.48 |  | -0.22 | -9.97
35 | CY | 柴油 |  | kg | 0.1126 | 5.64 | 7.01 |  | 1.37 | 0.15
36 | JSRG | 机上人工 |  | 工日 | 0.0095 | 120 | 135 |  | 15 | 0.14
| 合 计 | [8 empty] | 1081.79

## 未计价材料表
未计价材料表
工程名称:给排水工程 | [5 empty] | 第 1 页 共 1 页
序号 | 材料名称 | 数量 | 单位 | 市场价 | 市场价合价 |  | 备注
1 | 不锈钢水龙头DN20 | 4.04 | 个 | 55.96 | 226.08
2 | 带P型存水弯的网框地漏 DN100 | 8.08 | 个 | 39.34 | 317.87
3 | PPR给水管DN20 1.60MPa | 156.3827 | m | 2.58 | 403.47
4 | PPR给水管DN50 1.60MPa | 4.5517 | m | 18.43 | 83.89
5 | PVC-U塑料排水管 DN100 | 27.816 | m | 13.94 | 387.76
6 | PVC-U塑料排水管 DN150 | 2.8975 | m | 25.13 | 72.81
7 | 承插塑料排水管件(PVC-U DN100)粘接 | 33.8477 | 个 | 8.08 | 273.49
8 | 承插塑料排水管件(PVC-U DN150)粘接 | 1.8148 | 个 | 11.54 | 20.94
9 | 全铜质截止阀DN20 | 10.1 | 个 | 42.06 | 424.81
10 | PVC地面清扫口 DN100 | 8.08 | 个 | 10.6 | 85.65
11 | 水表 DN20 | 10 | 个 | 31.86 | 318.6
| 合 计 |  |  |  | 2615.37