## 封-2 招标控制价
封-2 | 弱电工程 | [5 empty] | 工程
招标控制价
招标控制价 |  | (小写): | 23,421.22
|  | (大写): | 贰万叁仟肆佰贰拾壹元贰角贰分
其中:安全文明施工费(小写): |  |  |  | 543.31
(大写): |  |  |  | 伍佰肆拾叁元叁角壹分
招 标 人： |  |  |  |  | 工程造价 咨 询 人：
|  |  | (单位盖章) |  |  | (单位资质专用章)
法定代理人 或其授权人： |  |  |  |  | 法定代理人 或其授权人：
|  |  | (签字或盖章) |  |  | (签字或盖章)
编 制 人： |  |  |  |  | 复 核 人：
|  |  | (造价人员签字盖专用章) |  |  | (造价工程师签字盖专用章)
时间： 年 月 日

## 表-04 单位工程招标控制价汇总表
表-04
单位工程招标控制价汇总表
工程名称：弱电工程 |  |  | 第 1 页 共 1 页
序号 | 汇总内容 | 金额(元) |  | 其中：暂估价(元)
1 | 分部分项工程费 | 19742.92
1.1 | C安装工程 | 19742.92
2 | 措施项目费 | 1062.88
2.1 | 其中：安全文明施工费 | 543.31
3 | 其他项目费
4 | 规费 | 470.74 |  | －
5 | 税金 | 2144.68 |  | －
投标报价合计=1+2+3+4+5 |  | 23,421.22
注：1.本表适用于单位工程招标控制价或投标报价的汇总，如无单位工程划分，单项工程也使用本表汇总。 2.分部分项工程、措施项目中暂估价中应填写材料、工程设备暂估价，其他项目中暂估价应填写专业工程暂估价。

## 表-08 措施项目汇总表
表-08
措施项目汇总表
工程名称：弱电工程 |  |  | 第 1 页 共 1 页
序号 | 项目名称 | 金额(元)
|  | 合价 |  | 其中：暂估价
1 | 施工技术措施项目 | 125.45
2 | 施工组织措施项目 | 937.43
2.1 | 其中：安全文明施工费 | 543.31
2.2 | 建设工程竣工档案编制费 | 55.97
措施项目费合计=1+2 |  | 1062.88

## 表-09 分部分项工程项目清单计价表
表-09
分部分项工程项目清单计价表
工程名称：弱电工程 | [5 empty] | 第 1 页 共 1 页
序号 | 项目编码 | 项目名称 | 项目特征 | 计量单位 | 工程量 |  | 金额（元）
[7 empty] | 综合单价 | 合价 | 其中:暂估价
| C | 安装工程
1 | 030507008001 | 枪机摄像机 | [项目特征] 1.名称:电梯半球摄像机 2.规格、参数:采用 400 万像素 1/3 英寸 CMOS 图像传感器,最大可输出 400 万 (2688 × 1520)@25fps ;支持 H.265 编 码,压缩比高,实现超低码流传输;支持宽动态, 3D 降噪,强光抑制,背光补偿,数字水印;支持 DC12V/POE 供电方式。 3.安装方式:电梯轿厢吸顶安装、含支架 [工作内容] 1.本体安装 2.单体调试 | 台 | 4 |  | 843.57 | 3374.28
2 | 030507008002 | 全球彩色摄像机 | [项目特征] 1.名称:全球彩色摄像机 2.规格、参数:采用 400 万像素 1/3 英寸 CMOS 图像传感器,最大可输出 400 万 (2688 × 1520)@25fps ;支持 H.265 编 码,压缩比高,实现超低码流传输;支持宽动态, 3D 降噪,强光抑制,背光补偿,数字水印;支持 DC12V/POE 供电方式。 3.安装方式:电梯轿厢吸顶安装、含支架 [工作内容] 1.本体安装 2.单体调试 | 台 | 16 |  | 1023.04 | 16368.64
合 计 | [7 empty] | 19742.92

## 表-09 施工技术措施项目清单计价表
表-09
施工技术措施项目清单计价表
工程名称：弱电工程 | [5 empty] | 第 1 页 共 1 页
序号 | 项目编码 | 项目名称 | 项目特征 | 计量单位 | 工程量 |  | 金额（元）
[7 empty] | 综合单价 | 合价 | 其中:暂估价
| 一 | 施工技术措施项目 | [5 empty] | 125.45
1 | 031301017001 | 脚手架搭拆 | [项目特征] 1.搭设方式:综合考虑 2.搭设高度:综合考虑 3.脚手架材质:综合考虑 [工作内容] 1.场内、场外材料搬运 2.搭、拆脚手架 3.拆除脚手架后材料的堆放 | 项 | 1 |  | 125.45 | 125.45
合 计 | [7 empty] | 125.45

## 表-10 施工组织措施项目清单计价表
表-10
施工组织措施项目清单计价表
工程名称：弱电工程 | [6 empty] | 第 1 页 共 1 页
序号 | 项目编码 | 项目名称 | 计算 基础 | 费率 (%) | 金额 (元) | 调整 费率 (%) |  | 调整后 金额 (元) | 备注
1 | 031302B02001 | 组织措施费 | (分部分项人工费+技术措施人工费-机械（爆破）土石方人工费-机械（爆破）土石方人工费-人工土石方人工费-人工土石方技术措施人工费)+(机械（爆破）土石方人工费+机械（爆破）土石方机械费+机械（爆破）土石方人工费+机械（爆破）土石方机械费)*0.048/费率+(人工土石方人工费+人工土石方技术措施人工费)*0.0222/费率 | 12.93 | 338.15
2 | 031302001001 | 安全文明施工费 | 分部分项人工费+人工价差_预算+技术措施人工费+技术措施人工价差_预算 | 19.23 | 543.31
3 | 031302B03001 | 建设工程竣工档案编制费 | (分部分项人工费+技术措施人工费-机械（爆破）土石方人工费-机械（爆破）土石方人工费-人工土石方人工费-人工土石方技术措施人工费)+(机械（爆破）土石方人工费+机械（爆破）土石方机械费+机械（爆破）土石方人工费+机械（爆破）土石方机械费)*0.002/费率+(人工土石方人工费+人工土石方技术措施人工费)*0.0019/费率 | 2.14 | 55.97
合 计 |  |  |  |  | 937.43
注：1.计算基础和费用标准按本市有关费用定额或文件执行。 2.根据施工方案计算的措施费，可不填写“计算基础”和“费率”的数值，只填写“金额”数值，但应在备注栏说明施工 方案出处或计算方法。

## 表-11 其他项目清单计价汇总表
表-11
其他项目清单计价汇总表
工程名称：弱电工程 |  |  |  | 第 1 页 共 1 页
序号 | 项目名称 | 计量单位 | 金额(元) |  | 备注
1 | 暂列金额 | 项 |  |  | 明细详见 表-11-1
2 | 暂估价 | 项
2.1 | 材料(工程设备)暂估价 | 项 | -- |  | 明细详见 表-11-2
2.2 | 专业工程暂估价 | 项 |  |  | 明细详见 表-11-3
3 | 计日工 | 项 |  |  | 明细详见 表-11-4
4 | 总承包服务费 | 项 |  |  | 明细详见 表-11-5
5 | 索赔与现场签证 | 项 |  |  | 明细详见 表-11-6
合 计 |  |  | 0
注：材料、设备暂估单价进入清单项目综合单价，此处不汇总。

## 表-12 规费、税金项目计价表
表-12
规费、税金项目计价表
工程名称：弱电工程 |  |  |  | 第 1 页 共 1 页
序号 | 项目名称 | 计算基础 | 费率(%) |  | 金额（元）
1 | 规费 | 专业工程规费（人）+机械（爆破）土石方规费（人+机）*0.072/费率+人工土石方规费（人）*0.082/费率 | 18 |  | 470.74
2 | 税金 | 2.1 + 2.2 + 2.3 |  |  | 2144.68
2.1 | 增值税 | 分部分项工程费+措施项目费+其他项目费+规费-甲供材料费 | 9 |  | 1914.89
2.2 | 附加税 | 增值税 | 12 |  | 229.79
2.3 | 环境保护税 | 按实计算
合计 |  |  |  |  | 2615.42

## 人材机价差表
人材机价差表
工程名称：弱电工程 | [7 empty] | 第 1 页 共 1 页
序号 | 编码 | 材料名称 | 规格 | 单位 | 数量 | 预算价(元) | 市场价(元) |  | 价差(元) | 价差合计(元) | 备注
1 | 000500060 | 智能化综合工 |  | 工日 | 19.104 | 135 | 146 |  | 11 | 210.14
| 合 计 | [8 empty] | 210.14

## 未计价材料表
未计价材料表
工程名称:弱电工程 | [5 empty] | 第 1 页 共 1 页
序号 | 材料名称 | 数量 | 单位 | 市场价 | 市场价合价 |  | 备注
1 | 枪机摄像机400万像素 | 4 | 台 | 672.57 | 2690.28
2 | 全球彩色摄像机400万像素 | 16 | 台 | 784 | 12544
| 合 计 |  |  |  | 15234.28