## 封-2 招标控制价
封-2 | 电气工程 | [5 empty] | 工程
招标控制价
招标控制价 |  | (小写): | 33,335.21
|  | (大写): | 叁万叁仟叁佰叁拾伍元贰角壹分
其中:安全文明施工费(小写): |  |  |  | 893.45
(大写): |  |  |  | 捌佰玖拾叁元肆角伍分
招 标 人： |  |  |  |  | 工程造价 咨 询 人：
|  |  | (单位盖章) |  |  | (单位资质专用章)
法定代理人 或其授权人： |  |  |  |  | 法定代理人 或其授权人：
|  |  | (签字或盖章) |  |  | (签字或盖章)
编 制 人： |  |  |  |  | 复 核 人：
|  |  | (造价人员签字盖专用章) |  |  | (造价工程师签字盖专用章)
时间： 年 月 日

## 表-08 措施项目汇总表
表-08
措施项目汇总表
工程名称：电气工程 |  |  | 第 1 页 共 1 页
序号 | 项目名称 | 金额(元)
|  | 合价 |  | 其中：暂估价
1 | 施工技术措施项目 | 218.8
2 | 施工组织措施项目 | 1679.87
2.1 | 其中：安全文明施工费 | 893.45
2.2 | 建设工程竣工档案编制费 | 83.23
措施项目费合计=1+2 |  | 1898.67

## 表-09 分部分项工程项目清单计价表
表-09
分部分项工程项目清单计价表
工程名称：电气工程 | [5 empty] | 第 1 页 共 1 页
序号 | 项目编码 | 项目名称 | 项目特征 | 计量单位 | 工程量 |  | 金额（元）
[7 empty] | 综合单价 | 合价 | 其中:暂估价
| C | 电气
1 | 030404017006 | 配电箱APZ | [项目特征] 1.名称:配电箱APZ 2.型号:Pn=311kW 3.配件:含配电箱内所需附配件 4.安装方式:落地 5.其他:满足施工图纸、招标文件及规范要求 [工作内容] 1.本体安装 2.焊、压接线端子 3.补刷(喷)油漆 4.接地 | 台 | 1 |  | 7349.23 | 7349.23
2 | 030411001001 | 配管JDG20 | [项目特征] 1.名称:配管 2.材质、规格:JDG20 3.敷设方式:在顶板内暗敷设\在墙内暗敷设 [工作内容] 1.电线管路敷设 2.接地 | m | 16.43 |  | 8.12 | 133.41
3 | 030411004004 | 配线WDZB-BYJ(B1)-2.5 | [项目特征] 1.名称:配线 2.配线形式:管内穿线 3.规格:WDZB-BYJ(B1)-2.5 4.材质:铜芯 5.配线部位:综合考虑 [工作内容] 1.配线 | m | 408.22 |  | 2.63 | 1073.62
4 | 030411004008 | 配线WDZB-BYJ(B1)-4 | [项目特征] 1.名称:配线 2.配线形式:管内穿线 3.规格:WDZB-BYJ(B1)-4 4.材质:铜芯 5.配线部位:综合考虑 [工作内容] 1.配线 | m | 195.55 |  | 5.2 | 1016.86
5 | 030411004011 | 配线WDZB-BYJ(B1)-6 | [项目特征] 1.名称:配线 2.配线形式:管内穿线 3.规格:WDZB-BYJ(B1)-6 4.材质:铜芯 5.配线部位:综合考虑 [工作内容] 1.配线 | m | 60.24 |  | 6.05 | 364.45
6 | 030412001001 | 明装筒灯 | [项目特征] 1.名称:明装筒灯 [工作内容] 1.本体安装 | 套 | 20 |  | 61.73 | 1234.6
7 | 030412001003 | 600*600LED灯 | [项目特征] 1.规格:600*600LED灯(40w,4500k) [工作内容] 1.本体安装 | 套 | 30 |  | 121.18 | 3635.4
8 | 011304001001 | 轨道射灯(射灯间隔1200) | [项目特征] 1.光源参数:轨道射灯(30w,射灯间隔1200,鲜肉类3500k,蔬菜类4000k,水产类5000k) [工作内容] 1.安装、固定 | m | 30 |  | 144.58 | 4337.4
9 | 030404033001 | 吊扇 | [项目特征] 1.名称:吊扇 2.规格:满足设计要求 3.安装方式:吸顶 [工作内容] 1.本体安装 2.调速开关安装 | 台 | 20 |  | 161.67 | 3233.4
10 | 030404035001 | 暗装五孔插座(安全型) | [项目特征] 1.名称:暗装五孔插座(安全型) 2.规格:86型 250V 10A 3.安装方式:暗装 [工作内容] 1.本体安装 2.接线 | 个 | 30 |  | 25.3 | 759
11 | 030404035002 | 密闭防水插座(安全型,防护等级IP54) | [项目特征] 1.名称:密闭防水插座(安全型,防护等级IP54) 2.规格:86型 250V 16A 3.安装方式:暗装 [工作内容] 1.本体安装 2.接线 | 个 | 12 |  | 25.3 | 303.6
12 | 030404035003 | 三个五孔插座(安全型) | [项目特征] 1.名称:三个五孔插座(安全型) 2.规格:86型 250V 16A 3.安装方式:暗装 [工作内容] 1.本体安装 2.接线 | 个 | 2 |  | 25.3 | 50.6
13 | 030404035004 | 天棚电视插座(安全型) | [项目特征] 1.名称:天棚电视插座(安全型) 2.规格:86型 250V 16A 3.安装方式:暗装 [工作内容] 1.本体安装 2.接线 | 个 | 10 |  | 25.3 | 253
14 | 030404034001 | 双联单控开关 | [项目特征] 1.名称:双联单控开关 2.规格:86型250V 10A 3.安装方式:暗装 [工作内容] 1.本体安装 2.接线 | 个 | 14 |  | 32.53 | 455.42
15 | 030404034003 | 三联单控开关 | [项目特征] 1.名称:三联单控开关 2.规格:86型250V 10A 3.安装方式:暗装 [工作内容] 1.本体安装 2.接线 | 个 | 20 |  | 38.23 | 764.6
16 | 030411006001 | 预留门头发光字接线 | [项目特征] 1.名称:预留门头发光字接线 2.材质:金属 3.安装形式:暗装 [工作内容] 1.本体安装 | 个 | 12 |  | 6.79 | 81.48
17 | 030411006002 | 金属接线盒 | [项目特征] 1.名称:接线盒 2.材质:金属 3.安装形式:暗装 [工作内容] 1.本体安装 | 个 | 371 |  | 6.79 | 2519.09
18 | 030906003001 | 剔堵槽、沟 | [项目特征] 1.尺寸:(宽×深) 50×50 2.恢复方式:满足设计及使用要求 [工作内容] 1.画线、剔槽、堵抹、调运砂浆、清理等 | m | 3 |  | 15.54 | 46.62
合 计 | [7 empty] | 27611.78

## 表-09 施工技术措施项目清单计价表
表-09
施工技术措施项目清单计价表
工程名称：电气工程 | [5 empty] | 第 1 页 共 1 页
序号 | 项目编码 | 项目名称 | 项目特征 | 计量单位 | 工程量 |  | 金额（元）
[7 empty] | 综合单价 | 合价 | 其中:暂估价
| 一 | 施工技术措施项目 | [5 empty] | 218.8
1 | 031301017001 | 脚手架搭拆 | [项目特征] 1.搭设方式:综合 2.搭设高度:综合 3.脚手架材质:满足使用要求 [工作内容] 1.场内、场外材料搬运 2.搭、拆脚手架 3.拆除脚手架后材料的堆放 | 项 | 1 |  | 218.8 | 218.8
合 计 | [7 empty] | 218.8

## 表-10 施工组织措施项目清单计价表
表-10
施工组织措施项目清单计价表
工程名称：电气工程 | [6 empty] | 第 1 页 共 1 页
序号 | 项目编码 | 项目名称 | 计算 基础 | 费率 (%) | 金额 (元) | 调整 费率 (%) |  | 调整后 金额 (元) | 备注
1 | 031302B02001 | 组织措施费 | (分部分项人工费+技术措施人工费-机械（爆破）土石方人工费-机械（爆破）土石方人工费-人工土石方人工费-人工土石方技术措施人工费)+(机械（爆破）土石方人工费+机械（爆破）土石方机械费+机械（爆破）土石方人工费+机械（爆破）土石方机械费)*0.048/费率+(人工土石方人工费+人工土石方技术措施人工费)*0.0222/费率 | 16.39 | 703.19
2 | 031302001001 | 安全文明施工费 | 分部分项人工费+人工价差_预算+技术措施人工费+技术措施人工价差_预算 | 19.23 | 893.45
3 | 031302B03001 | 建设工程竣工档案编制费 | (分部分项人工费+技术措施人工费-机械（爆破）土石方人工费-机械（爆破）土石方人工费-人工土石方人工费-人工土石方技术措施人工费)+(机械（爆破）土石方人工费+机械（爆破）土石方机械费+机械（爆破）土石方人工费+机械（爆破）土石方机械费)*0.002/费率+(人工土石方人工费+人工土石方技术措施人工费)*0.0019/费率 | 1.94 | 83.23
合 计 |  |  |  |  | 1679.87
注：1.计算基础和费用标准按本市有关费用定额或文件执行。 2.根据施工方案计算的措施费，可不填写“计算基础”和“费率”的数值，只填写“金额”数值，但应在备注栏说明施工 方案出处或计算方法。

## 表-11 其他项目清单计价汇总表
表-11
其他项目清单计价汇总表
工程名称：电气工程 |  |  |  | 第 1 页 共 1 页
序号 | 项目名称 | 计量单位 | 金额(元) |  | 备注
1 | 暂列金额 | 项 |  |  | 明细详见 表-11-1
2 | 暂估价 | 项
2.1 | 材料(工程设备)暂估价 | 项 | -- |  | 明细详见 表-11-2
2.2 | 专业工程暂估价 | 项 |  |  | 明细详见 表-11-3
3 | 计日工 | 项 |  |  | 明细详见 表-11-4
4 | 总承包服务费 | 项 |  |  | 明细详见 表-11-5
5 | 索赔与现场签证 | 项 |  |  | 明细详见 表-11-6
合 计 |  |  | 0
注：材料、设备暂估单价进入清单项目综合单价，此处不汇总。

## 表-12 规费、税金项目计价表
表-12
规费、税金项目计价表
工程名称：电气工程 |  |  |  | 第 1 页 共 1 页
序号 | 项目名称 | 计算基础 | 费率(%) |  | 金额（元）
1 | 规费 | 专业工程规费（人）+机械（爆破）土石方规费（人+机）*0.072/费率+人工土石方规费（人）*0.082/费率 | 18 |  | 772.27
2 | 税金 | 2.1 + 2.2 + 2.3 |  |  | 3052.49
2.1 | 增值税 | 分部分项工程费+措施项目费+其他项目费+规费-甲供材料费 | 9 |  | 2725.44
2.2 | 附加税 | 增值税 | 12 |  | 327.05
2.3 | 环境保护税 | 按实计算
合计 |  |  |  |  | 3824.76

## 人材机价差表
人材机价差表
工程名称：电气工程 | [7 empty] | 第 1 页 共 1 页
序号 | 编码 | 材料名称 | 规格 | 单位 | 数量 | 预算价(元) | 市场价(元) |  | 价差(元) | 价差合计(元) | 备注
1 | 000300050 | 木工综合工 |  | 工日 | 3.39 | 125 | 140 |  | 15 | 50.85
2 | 000500010 | 安装综合工 |  | 工日 | 0.1143 | 125 | 140 |  | 15 | 1.71
3 | 000500040 | 电工综合工 |  | 工日 | 30.3213 | 125 | 135 |  | 10 | 303.21
4 | 010302300 | 镀锌铁丝 | φ1.2~2.2 | kg | 0.0986 | 3.08 | 4.92 |  | 1.84 | 0.18
5 | 022700010 | 棉纱 |  | kg | 0.1 | 9.64 | 10.08 |  | 0.44 | 0.04
6 | 030102507 | 木螺钉 | M2~4×6~65 | 个 | 124.8 | 0.07 | 0.02 |  | -0.05 | -6.24
7 | 030114410 | 半圆头镀锌螺栓 | M2~5×15~50 | 10套 | 11.232 | 1.65 | 2.7 |  | 1.05 | 11.79
8 | 030133023 | 膨胀螺栓 | M8 | 套 | 61.2 | 0.35 | 0.61 |  | 0.26 | 15.91
9 | 031361510 | 松香焊锡丝 | 综合 | m | 0.08 | 0.85 | 0.89 |  | 0.04
10 | 031390110 | 冲击钻头 | φ10 | 个 | 0.42 | 8.21 | 11.81 |  | 3.6 | 1.51
11 | 031390710 | 冲击钻头 | φ6~8 | 个 | 0.84 | 6.07 | 8.27 |  | 2.2 | 1.85
12 | 031392810 | 钢锯条 |  | 条 | 0.4272 | 0.43 | 0.46 |  | 0.03 | 0.01
13 | 040100015 | 水泥 | 32.5R | kg | 5.136 | 0.31 | 0.3 |  | -0.01 | -0.05
14 | 040300760 | 特细砂 |  | t | 0.016 | 63.11 | 152 |  | 88.89 | 1.42
15 | 050303800 | 木材 | 锯材 | m3 | 0.36 | 1547.01 | 1750 |  | 202.99 | 73.08
16 | 140900100 | 电力复合酯 |  | kg | 0.41 | 15.94 | 17.26 |  | 1.32 | 0.54
17 | 144302440 | 电气绝缘胶带 | 18mm×10m×0.13mm | 卷 | 1.7965 | 2.71 | 2.43 |  | -0.28 | -0.5
18 | 144302660 | 自粘性塑料带 | 20mm×20m | 卷 | 0.15 | 10.2 | 11.58 |  | 1.38 | 0.21
19 | 181510810 | 直管接头 | DN20 | 个 | 4.1486 | 0.35 | 0.86 |  | 0.51 | 2.12
20 | 256100400 | 灯片 |  | m2 | 9.9 | 25.64 | 24.96 |  | -0.68 | -6.73
21 | 280303800 | 塑料软铜绝缘导线 | BVR-4mm2 | m | 3.6507 | 2.09 | 2.89 |  | 0.8 | 2.92
22 | 280304800 | 铜芯聚氯乙烯绝缘导线 | BV-2.5mm2 | m | 71.404 | 1.2 | 1.82 |  | 0.62 | 44.27
23 | 290902150 | 铜接线端子 | DT-6 | 个 | 2.03 | 1.37 | 2.32 |  | 0.95 | 1.93
24 | 290902810 | 铜接线端子 | 20A | 个 | 50.75 | 0.21 | 0.33 |  | 0.12 | 6.09
25 | 292500110 | 木夹板 |  | m2 | 18.9 | 12.82 | 22.42 |  | 9.6 | 181.44
26 | 341100100@1 | 水 |  | m3 | 0.0164 | 4.42 | 3.88 |  | -0.54 | -0.01
27 | 341100400@1 | 电 |  | kW·h | 0.249 | 0.7 | 0.48 |  | -0.22 | -0.05
| 合 计 | [8 empty] | 687.5

## 未计价材料表
未计价材料表
工程名称:电气工程 | [5 empty] | 第 1 页 共 1 页
序号 | 材料名称 | 数量 | 单位 | 市场价 | 市场价合价 |  | 备注
1 | JDG20 | 16.9229 | m | 1.46 | 24.71
2 | 明装筒灯(15w,4000k) | 20.2 | 套 | 36.1 | 729.22
3 | 600*600LED灯(40w,4500k) | 30.3 | 套 | 94.69 | 2869.11
4 | 双联单控开关86型250V 10A | 14.28 | 套 | 20 | 285.6
5 | 三联单控开关86型250V 10A | 20.4 | 套 | 25.59 | 522.04
6 | 暗装五孔插座(安全型)86型 250V 10A | 30.6 | 套 | 10.62 | 324.97
7 | 密闭防水插座(安全型,防护等级IP54)250V 10A | 12.24 | 套 | 10.62 | 129.99
8 | 三个五孔插座(安全型)250V 10A | 2.04 | 套 | 10.62 | 21.66
9 | 天棚电视插座(安全型)250V 10A | 10.2 | 套 | 10.62 | 108.32
10 | WDZB-BYJ(B1)-6 | 66.264 | m | 4.71 | 312.1
11 | WDZB-BYJ(B1)-2.5 | 473.5352 | m | 1.27 | 601.39
12 | WDZB-BYJ(B1)-4 | 215.105 | m | 3.97 | 853.97
13 | 金属接线盒 | 378.42 | 个 | 0.88 | 333.01
14 | 预留门头发光字接线 | 12.24 | 个 | 0.88 | 10.77
15 | 吊风扇 | 20 | 台 | 87.07 | 1741.4
16 | 配电箱APZ Pn=311kW | 1 | 台 | 7072.64 | 7072.64
17 | 轨道射灯(30w,射灯间隔1200,鲜肉类3500k,蔬菜类4000k,水产类5000k) | 30 | m | 81.18 | 2435.4
| 合 计 |  |  |  | 18376.3